## Kosztorys Ofertowy
KOSZTORYS OFERTOWY
Przebudowa/rozbudowa drogi powiatowej nr 2407P w m. Koziegłowy - ETAP 1 - od Piaskowej do Taczaka (km 0+874,15 - 1+690,70)
1. ROBOTY DROGOWE
Lp | Nr specyfikacji | Opis pozycji | Ilość | J.m. | Cena [zł] | Wartość [zł]
| D-01.00.00 | ROBOTY PRZYGOTOWAWCZE | x | x | x | x
1 | D-01.01.01 | Roboty pomiarowe przy liniowych robotach ziemnych - trasa dróg w terenie równinnym | 1.74 | km
2 | D-01.01.01 | Nadzór archeologiczny | 1 | ryczałt
| D-01.02.01 | Usunięcie drzew i krzewów wraz z transportem dłóżyc pociętych na odcinki o dł. 1,2 m do Obwodu Drogowego w Biskupicach i wywóz gałęzi i karpin na składowisko Wykonawcy | x | x | x | x
3 | D-01.02.01 | Nadzór przyrodniczy nad wycinką drzew i krzewów | 1 | ryczałt
4 | D-01.02.01 | Ścinanie piłą mechaniczną drzew o średnicy: do 15 cm wraz z transportem | 23 | szt
5 | D-01.02.01 | Mechaniczne karczowanie pni o średnicy: do 15 cm wraz z transportem | 23 | szt
6 | D-01.02.01 | Ścinanie piłą mechaniczną drzew o średnicy: 16-25 cm wraz z transportem | 14 | szt
7 | D-01.02.01 | Mechaniczne karczowanie pni o średnicy: 16-25 cm wraz z transportem | 14 | szt
8 | D-01.02.01 | Ścinanie piłą mechaniczną drzew o średnicy: 26-35 cm wraz z transportem | 4 | szt
9 | D-01.02.01 | Mechaniczne karczowanie pni o średnicy: 26-35 cm wraz z transportem | 4 | szt
10 | D-01.02.01 | Ścinanie piłą mechaniczną drzew o średnicy: 36-45 cm wraz z transportem | 2 | szt
11 | D-01.02.01 | Mechaniczne karczowanie pni o średnicy: 36-45 cm wraz z transportem | 2 | szt
12 | D-01.02.01 | Ścinanie piłą mechaniczną drzew o średnicy: 46-55 cm wraz z transportem | 1 | szt
13 | D-01.02.01 | Mechaniczne karczowanie pni o średnicy: 46-55 cm wraz z transportem | 1 | szt
14 | D-01.02.01 | Mechaniczne karczowanie krzewów i samosiewu liściastego | 0.021 | ha
15 | D-01.02.01 | Zabezpieczenie drzew podczas robót budowlanych | 26 | szt
| D-01.02.02 | Zdjęcie warstwy humusu | x | x | x | x
16 | D-01.02.02 | Usunięcie warstwy ziemi urodzajnej /humusu/ za pomocą spycharek, przy grubości warstwy: grubość średnio 20 cm wraz z transportem nadmiaru - 1350 m3 na składowisko Wykonawcy | 6746 | m2
| D-01.02.04 | Rozbiórki elementów dróg | x | x | x | x
17 | D-01.02.04 | Rozebranie mechaniczne nawierzchni asfaltowej wraz z załadunkiem i transportem na składowisko Wykonawcy | 1855 | m2
18 | D-01.02.04 | Rozebranie nawierzchni drogi z betonowych płyt (do przełożenia) - składowanie czasowe u Wykonawcy do ponownego ułożenia | 95 | m2
19 | D-01.02.04 | Rozebranie mechaniczne nawierzchni zjazdów z betonu asfaltowego z załadunkiem i transportem na składowisko Wykonawcy | 80 | m2
20 | D-01.02.04 | Rozebranie mechaniczne nawierzchni zjazdów z prefabrykowanych płyt betonowych z załadunkiem i transportem na składowisko Wykonawcy | 50 | m2
21 | D-01.02.04 | Rozebranie nawierzchni zjazdów betonowa kostka brukowa z załadunkiem i transportem na składowisko Wykonawcy | 430 | m2
22 | D-01.02.04 | Rozebranie nawierzchni chodników z betonowej kostki brukowej z załadunkiem i transportem na składowisko Wykonawcy | 2100 | m2
23 | D-01.02.04 | Rozebranie mechaniczne nawierzchni chodników z betonu asfaltowego z załadunkiem i transportem na składowisko Wykonawcy | 220 | m2
24 | D-01.02.04 | Rozebranie ręczne obrzeży betonowych z załadunkiem i transportem na składowisko Wykonawcy | 3560 | m
25 | D-01.02.04 | Rozebranie krawężników betonowych na ławie z betonu z załadunkiem i transportem na składowisko Wykonawcy | 1585 | m
25a | D-01.02.04 | Rozebranie istniejącego kanału deszczowego o śr. 300 wraz ze studniami rewizyjnymi i wywozem gruzu na składowisko Wykonawcy | 130 | m
25b | D-01.02.04 | Rozebranie istniejących betonowych studni wpustowych o śr. 500 wraz z odtworzeniem nawierzchni i z wywozem gruzu na składowisko Wykonawcy | 22 | szt
25c | D-01.02.04 | Rozebranie betonowych studni rewizyjnych o śr. 1000 wraz z wywozem gruzu na składowisko Wykonawcy | 10 | szt
26 | D-01.02.04 | Demontaż słupków do tablic znaków drogowych z załadunkiem i transportem do Obwodu Drogowego Biskupice | 15 | szt
27 | D-01.02.04 | Demontaż tablic znaków drogowych z załadunkiem i transportem do Obwodu Drogowego Biskupice | 15 | szt
28 | D-01.02.04 | Demontaż podwójnych słupków z załadunkiem i transportem do Obwodu Drogowego Biskupice | 1 | szt
| D-02.00.00 | ROBOTY ZIEMNE | x | x | x | x
29 | D-02.01.01 | Roboty ziemne w grunci kat. III-IV wykonywane koparkami podsiębiernymi o poj. łyżki 0,60 m3 z transportem urobku samochodami samowyładowczymi na składowisko Wykonawcy | 804 | m3
30 | D-02.03.01 | Formowanie nasypów o wysokości do 3,0 m spycharkami, z zagęszczeniem nasypu, z ziemi dostarczanej środkami transportu kołowego: grunt sypkiego z dokopu | 260 | m3
| D-03.00.00 | ODWODNIENIE KORPUSU DROGOWEGO | x | x | x | x
31 | D-03.02.01 | Wykonanie wykopu wraz z umocnieniem ścian i odwodnieniem wykopu | 2884 | m3
32 | D-03.02.01 | Formowanie nasypów o wysokości do 3,0 m spycharkami, z zagęszczeniem nasypu, z ziemi dostarczanej środkami transportu kołowego: grunt z wykopu | 2798 | m3
33 | D-03.02.01 | Montaż i demontaż konstrukcji podwieszeń kabli energetycznych i telekomunikacyjnych typu lekkiego, o rozpiętości elementu: 4,0 m | 10 | kpl
34 | D-03.02.01 | Studnia rewizyjna z kręgów betonowych beton kl. min. C35/45 i wodoszczelności >10; śr. 1200 mm; właz żeliwny ciężki D400 niewentylowany; pokrywa wypełniona betonem posadowiona na podbudowie gr. 10 cm z betonu C12/15, średnica podbudowy 160 cm, wraz z betonowym elementem montażowym | 26 | kpl
35 | D-03.02.01 | Studnia rewizyjna z kręgów betonowych beton kl. min. C35/45 i wodoszczelności >10; śr. 1200 mm; właz żeliwny ciężki D400 niewentylowany; pokrywa wypełniona betonem posadowiona na podbudowie gr. 10 cm z betonu C12/15, średnica podbudowy 160 cm | 6 | kpl
35a | D-03.02.01 | Studnia rewizyjna z kręgów betonowych na istn. kanale sanitarnym, beton kl. min. C35/45 i wodoszczelności >10; śr. 1000 mm; właz żeliwny ciężki D400 niewentylowany; pokrywa wypełniona betonem posadowiona na podbudowie gr. 10 cm z betonu C12/15, średnica podbudowy 140 cm | 1 | kpl
36 | D-03.02.01 | Studnia wpustowe z kręgów betonowych beton kl. min. C35/45 i wodoszczelności >10; śr. 500 mm; ruszt żeliwny uliczny boczny przykręcany 470x545 mm,klasy D400 , 3/4 kołnierza, studnia z oasdnikiem gł. 97 cm, posadowiona na podsypce piaskowej zagęszczonej do Is=0,98 | 50 | kpl
37 | D-03.02.01 | Przykanaliki z rur PP SN10 o śr. DN 200 mm układane w gotowym wykopie, w gruncie suchym lub o normalnej wilgotności Wykop umocniony. | 257.5 | m
38 | D-03.02.01 | Kanały z rur PP SN10 o śr. DN 300 mm układane w gotowym wykopie, w gruncie suchym lub o normalnej wilgotności Wykop umocniony. | 26.8 | m
39 | D-03.02.01 | Kanały z rur PP SN10 o śr. DN 400 mm układane w gotowym wykopie, w gruncie suchym lub o normalnej wilgotności Wykop umocniony. | 839.4 | m
40 | D-03.02.01 | Tymczasowy rurociąg odwodnieniowy z rur fi 100 wraz z późniejszym demontażem | 500 | m
41 | D-03.02.01 | Wykonanie osadnika tymczasowego dla wód odprowadzanych wraz z opomiarowaniem | 1 | szt
| D-04.00.00 | PODBUDOWY | x | x | x | x
42 | D-04.01.01 | Mechaniczne profilowanie i zagęszczenie podłoża pod warstwy konstrukcyjne nawierzchni | 5949 | m2
43 | D-04.03.01 | Czyszczenie mechaniczne nawierzchni drogowej: niebitumicznej | 5949 | m2
44 | D-04.03.01 | Czyszczenie mechaniczne nawierzchni drogowej: bitumicznej | 15782 | m2
45 | D-04.03.01 | Skropienie nawierzchni drogowych asfaltem: niebitumicznej | 1855 | m2
46 | D-04.03.01 | Skropienie nawierzchni drogowych asfaltem: bitumicznej | 15782 | m2
47 | D-04.04.02 | Podbudowy z kruszywa łamanego 0/31,5 warstwa o grubości po zagęszczeniu: 15 cm (wyspy) | 67.192 | m2
48 | D-04.04.02 | Podbudowa z kruszywa łamanego 0/31,5 warstwa ogrubości po zagęszczeniu: 22 cm | 1855 | m2
49 | D-04.05.01 | Podbudowy z mieszanki związanej cementem klasy C 5/6 - mieszanka z betoniarki, o grubości warstwy po zagęszczeniu: 15 cm (wzmocnienie podłoża G3 + zjazdy) | 1665 | m2
50 | D-04.05.01 | Podbudowy z mieszanki związanej cementem klasy C 5/6 - mieszanka z betoniarki (chodniki, ścieżki rowerowe, kostka separacyjna), o grubości warstwy po zagęszczeniu: 10 cm | 3808 | m2
51 | D-04.05.01 | Wzmocnione podłoże mieszanką związanej cementem C 5/6 - mieszanka z betoniarki, o grubości warstwy po zagęszczeniu: 10 cm (wzmocnienie podłoża G2) | 177 | m2
52 | D-04.05.01 | Wzmocnione podłoże mieszanką związanej cementem C 5/6 - mieszanka z betoniarki, o grubości warstwy po zagęszczeniu: 25 cm (wzmocnienie podłoża G4) | 300 | m2
53 | D-04.07.01 | Wykonanie podbudowy zasadniczej z betonu asfaltowego AC 22 P - gr. 8 cm | 1855 | m2
54 | D-05.03.05a | Warstwa wyrównawczo - wiążąca z betonu asfaltowego AC 16 W | 545 | m3
| D-05.00.00 | NAWIERZCHNIE | x | x | x | x
55 | D-05.03.03 | Wykonanie nawierzchni z prefabrykowanych płyt betonowych | 40.002 | m2
56 | D-05.03.05a | Warstwa wiążąca z betonu asfaltowego AC 16 W po zagęszczeniu o grubości: 6 cm (droga) | 7891 | m2
57 | D-05.03.05a | Zabezpieczenie geosiatką o wytrzymałości na rozciąganie 100 kN szerokości 1,0 m połączenia podłużne i poprzeczne nawierzchni asfaltowej | 1660 | m2
58 | D-05.03.11 | Roboty remontowe - frezowanie nawierzchni bitumicznej z transportem - grubość frezowania jezdni: do profilu, grubość frezowania 0-4 cm, z wywozem materiału z frezowania do Obwodu Drogowego w Biskupicach | 5400.056 | m2
59 | D-05.03.13 | Nawierzchnia z mieszanki mastyksowo-grysowej SMA 8 - warstwa ścieralna po zagęszczeniu o grubości: 4 cm (droga) | 7891 | m2
60 | D-05.03.23 | Nawierzchnie z kostki brukowej betonowej z mikrofazą o grubości: 8 cm, na podsypce cementowo-piaskowej gr. 3 cm (zjazdy) - kolor grafitowy | 313 | m2
61 | D-05.03.23 | Nawierzchnie z kostki brukowej betonowej typu "Bechaton" z mikrofazą o grubości: 8 cm, na podsypce cementowo-piaskowej gr. 3 cm (zjazdy publiczne i skrzyżowania) - kolor szary | 447 | m2
62 | D-05.03.23 | Nawierzchnie z kostki brukowej betonowej z mikrofazą o grubości: 8 cm, na podsypce cementowo-piaskowej gr. 3 cm (ścieżka rowerowa) - kolor czerwony | 1792 | m2
63 | D-05.03.23 | Nawierzchnie z kostki brukowej betonowej z mikrofazą o grubości: 8 cm, na podsypce cementowo-piaskowej gr. 3 cm (chodniki) - kolor szary | 1786 | m2
64 | D-05.03.23 | Nawierzchnie z kostki brukowej betonowej separacyjnej z wypustkami o grubości: 8 cm, na podsypce cementowo-piaskowej gr. 3 cm (między ścieżką a chodnikiem) - kolor żółty | 230 | m2
| D-06.00.00 | ROBOTY WYKOŃCZENIOWE | x | x | x | x
65 | D-06.01.01 | Humusowanie skarp nasypów i wykopów oraz rowów i pasów zieleni przy grubości warstwy humusu 15 cm wraz z obsianiem trawą | 3422.042 | m2
66 | D-06.01.01 | Plantowanie powierzchni pasów zieleni, skarp wykopów, nasypów, rowów | 3422 | m2
67 | D-06.01.01 | Odmulenie rowu | 112.002 | m
68 | D-06.03.01 | Umocnienie poboczy mieszanką kruszywa łamanego stabilizowanego mechanicznie - warstwa grubości 15 cm | 165 | m2
| D-07.00.00 | OZNAKOWANIE I URZĄDZENIA BEZPIECZEŃSTWA RUCHU | x | x | x | x
| D-07.01.01 | Oznakowanie poziome grubowarstwowe | x | x | x | x
69 | D-07.01.01 | Oznakowanie poziome jezdni - linie ciągłe | 133 | m2
70 | D-07.01.01 | Oznakowanie poziome jezdni - linie przerywane | 40 | m2
71 | D-07.01.01 | Oznakowanie poziome jezdni - inne symbole | 301 | m2
72 | D-07.01.01 | Powierzchnie barwy czerwonej na przejazdach rowerowych | 62 | m2
73 | D-07.01.01 | Urządzenia bezpieczeństwa ruchu - punktowe elementy odblaskowe PEO barwy białej | 44 | szt
74 | D-07.01.01 | Urządzenia bezpieczeństwa ruchu - punktowe elementy odblaskowe PEO barwy białej i czerwonej | 18 | szt
| D-07.02.01 | Oznakowanie pionowe | x | x | x | x
75 | D-07.02.01 | Słupki do znaków drogowych: z rur stalowych ocynkowanych o średnicy 70 mm i grubości ścianki min. 3,5 mm | 98 | szt
76 | D-07.02.01 | Przymocowanie niepodświetlonych znaków drogowych odblaskowych (średnie i mini) | 65 | szt
77 | D-07.02.01 | Słupki przeszkodowe U-5a | 1 | szt
78 | D-07.06.02 | Wygrodzenie segmentowe U-12 H=1,1m | 72 | m
| D-08.00.00 | ELEMENTY ULIC | x | x | x | x
79 | D-08.01.01 | Opornik betonowy 12x25 cm , na podsypce cementowo-piaskowej z ławą betonową C12/15 z oporem (zjazdy) | 120 | m
80 | D-08.01.01 | Krawężniki betonowe, o wymiarach: 20x30 cm na podsypce cementowo-piaskowej grubości 5cm z ławą betonową C12/15 z oporem | 1780 | m
81 | D-08.01.01 | Krawężniki betonowe najazdowe, o wymiarach: 20x22 cm na podsypce cementowo-piaskowej grubości 5cm z ławą betonową C12/15 z oporem, wraz z krawężnikami przejsciowymi z wymiaru 20x30 na najazdowe 20x22 | 290 | m
82 | D-08.01.01 | Krawężniki betonowe trapezowe w kolorze czerwonym, o wymiarach: 20x30 cm na podsypce cementowo-piaskowej grubości 5cm z ławą betonową C12/15 z oporem | 64.032 | m
83 | D-08.03.01 | Obrzeża betonowe 8x30 cm, na podsypce: cementowo-piaskowej z ławią betonową z oporem z betonu C12/15 | 2180.307 | m
84 | D-08.05.02 | Ściek przykrawężnikowy z dwóch rzędów betonowej kostki brukowej 20x10x8cm ułożonej na podsypce cem. - piask. gr. 3cm i ławie z betonu C12/15 | 1420 | m
85 | D-08.05.02 | Ściek przykrawężnikowy z trzech rzędów betonowej kostki brukowej 20x10x8cm ułożonej na podsypce cem. - piask. gr. 3cm i ławie z betonu C12/15 | 80 | m
| D-09.00.00 | ZIELEŃ DROGOWA | x | x | x | x
86 | D-09.01.01 | Sadzenie drzew liściastych form naturalnych na terenie płaskim w gruncie kat.I-II, z zaprawieniem całkowitym dołów o średnicy i głębokości : 0,7 m (lipa drobnolistna) | 59 | szt
87 | D-09.01.01 | Sadzenie krzewów liściastych form naturalnych na terenie płaskim w gruncie kat.III, bez zaprawiania dołów ziemią urodzajną, przy średnicy i głębokości dołów : 0,3 m | 1080.022 | szt
| D-10.00.00 | INNE ROBOTY | x | x | x | x
88 | D-10.01.01 | Wykonanie murka oporowego (z palisady betonowej) | 52 | m
RAZEM NETTO