## ZZK
KOSZTORYS OFERTOWY
Budowa ronda - ul. Średzka w Rabowicach
ZBIORCZE ZESTAWIENIE KOSZTÓW
Lp. | Rodzaj robót | Wartość netto | Podatek VAT - 23% | Ogółem Brutto
1 | Roboty drogowe
2 | Kanalizacja deszczowa
3 | Kolizje - gaz
4 | Roboty energetyczne - kolizje energetyczne
5 | Oświetlenie drogi
6 | Usunięcie kolizji telekomunikacyjnych
Ogółem
...................................................................................................................................................
/ Pieczątka i podpis Wykonawcy/

## Br. drogowa
KOSZTORYS OFERTOWY
Budowa ronda - ul. Średzka w Rabowicach
| Pozycja | Wyszczególnienie elementów rozliczeniowych |  | Jednostka |  | Cena jedn. | Wartość
Lp. | Specyfikacji |  |  | Nazwa | Ilość | (PLN*) | (PLN*)
Technicznej
1 | 2 | 3 |  | 4 | 5 | 6 | 7
| D.00.00.00 | WYMAGANIA OGÓLNE |  | * | * | * | *
1 | * | Projekt organizacji ruchu na czas budowy i zabezpieczenie robót |  | * | ryczałt | *
| D.01.00.00. | ROBOTY PRZYGOTOWAWCZE |  | * | * | * | *
2 | D.01.01.01. | Prace pomiarowe przy przebudowie drogi - wg przedmiaru |  | km | 0.14
3 |  | - stabilizacja granic pasa drogowego |  | szt. | 17
4 |  | - inwentaryzacja powykonawcza |  | kpl | 1
| D.01.02.01. | Wycinka drzew i krzewów
Wycinka drzew o obwodzie :
5 |  | - drzewa owocowe |  | szt. | 150
6 |  | -do 20 cm |  | szt. | 5
7 |  | -od 21 do 40 cm |  | szt. | 35
8 |  | -od 41 do 60 cm |  | szt. | 47
9 |  | -od 61 do 80 cm |  | szt. | 14
10 |  | -powyżej 101 cm |  | szt. | 3
11 |  | Wycinka krzewów |  | m2 | 60
| D.01.02.04. | Rozbiórka elementów dróg i ulic wraz z wywozem gruzu
na składowisko Wykonawcy :
12 |  | a) rozbiórka nawierzchni grubości 30cm |  | m2 | 804
13 |  | b) regulacja wysokościowa zaworów |  | szt. | 3
14 |  | c) regulacja wysokościowa studni rewizyjnych |  | szt. | 3
| D.04.00.00. | PODBUDOWY |  | * | * | * | *
| D.04.01.01. | Koryto wraz z profilowaniem i zagęszczeniem podłoża w gruncie kat. II- III
Wykonanie koryta, profilowanie i zagęszczenie koryta w gruncie kat. III-IV
15 |  | - wg przedmiaru |  | m2 | 4379
| D.04.03.01. | Oczyszczenie i skropienie warstw konstrukcyjnych - wg przedmiaru
16 |  | - oczyszczenie warstw konstrukcyjnych |  | m3 | 7275
17 |  | - skropienie warstw konstrukcyjnych niebitumicznych |  | m3 | 2486
18 |  | - skropienie warstw konstrukcyjnych bitumicznych |  | m3 | 4785
| D.04.04.02 | Wykonanie podbudowy z mieszanki niezwiązanej - kruszywo o uziarnieniu
0/31,5 - podbudowa zasadnicza - wg przedmiaru
19 |  | a) grubości 10 cm |  | m2 | 511
20 |  | a) grubości 20 cm |  | m2 | 2225
| D.04.05.01. | Wykonanie warstwy ulepszonego podłoża z mieszanki związanej
cementem - wg przedmiaru
21 |  | a) grubości 15 cm - C 3/4 |  | m2 | 1195
22 |  | b) grubości 20 cm - C 3/4 |  | m2 | 181
23 |  | c) grubości 25 cm - C 3/4 |  | m2 | 2504
24 |  | d) grubości 25 cm - C 5/6 |  | m2 | 440
| D.04.05.01 | Wykonanie podbudowy z mieszanki związanej cementem C 16/20
25 |  | a) grubości średnio 22 cm |  | m2 | 165
26 |  | b grubości 25 cm |  | m2 | 50
| D.04.07.01. | Wykonanie podbudowy z betonu asfaltowego
27 |  | a) grubości 10 cm - AC22 P 35/50 |  | m2 | 2132
28 |  | b) grubości 5 cm - AC22 P35/50 |  | m2 | 175
| D.05.00.00. | NAWIERZCHNIE |  | * | * | * | *
| D.05.03.01 | Nawierzchnia z kostki kamiennej ( granitowej ) grubości 18 cm na zapra-
29 |  | wie cementowo-piaskowej grubości 7 cm |  | m2 | 215
| D.05.03.05 | Nawierzchnia z betonu asfaltowego:
30 | a | a) warstwa wiążąca- grubości 9 cm AC16W 35/50 |  | m2 | 2307
31 | c | b) warstwa ścieralna - grubości 4 cm AC8 S 50/70 |  | m2 | 330
| D.05.03.11 | Frezowanie nawierzchni na zimno
32 |  | profilujące - średni 2 cm |  | m2 | 175
wgłębne na głębokość
33 |  | a) 19 cm |  | m2 | 14
34 |  | b) 10 cm |  | m2 | 14
35 | D.05.03.13 | Warstwa ścieralna SMA 0/8 50/70 grubosci 4 cm |  | m2 | 2150
| D.05.03.23. | Nawierzchnie z kostki brukowej betonowej grubości 8 cm :
36 |  | a) kolor szary |  | m2 | 918
37 |  | b) kolor czerwony |  | m2 | 124
38 |  | c) kolor grafitowy |  | m2 | 161
| D.06.00.00. | ROBOTY WYKOŃCZENIOWE |  | * | * | * | *
| D.06.01.01 | Umocnieni skarp i pobocy
39 |  | - humusowanie warstwa humusu gr. 50 vm |  | m2 | 613
40 |  | - humusowanie warstwa humusu gr 10 cm |  | m2 | 595
| D.07.00.00. | OZNAKOWANIE DRÓG |  | *
41 | D. 07.01.01. | Oznakowanie poziome grubowarstwowe chemoutwardzalne |  | m2 | 138
| D.07.02.01. | Oznakowanie pionowe
42 |  | znaki konwencjonalne |  | szt. | 28
43 |  | tablice |  | szt. | 3
44 |  | elementy bezpieczeństwa ruchu - U- 6a i U -3a |  | szt. | 16
45 |  | U-12c |  | szt. | 4
| D.08.00.00. | ELEMENTY ULIC |  | * | * | * | *
| D.08.01.01 | Ustawienie krawężników betonowych wraz z ławą betonową :
46 |  | - 12x25 cm na podsypce cementowo-piaskowej i ławie betonowej z oporem |  | m | 266
47 |  | - trapezowy - koloru czerwonego na podsypce cementowo-piaskowej |  | m | 44
48 |  | - 20x30 cm - koloru czerwonego na podsypce cementowo-piaskowej |  | m | 63
- 20x30 cm koloru szarego na ławie betonowej z oporem z C12/15 z transportem materiałów
49 |  |  |  | m | 391
| D.08.01.02 | Ustawienie krawężników kamiennego 20x 35 cm
50 |  | na podsypce cementowo-piaskowej i ławie z oporem |  | m | 89
| D.08.03.01. | Obrzeża betonowe
Wykonanie obrzeży betonowych 8x30 cm na ławie betonowej z oporem z betonu C 12/15 z transportem materiałów -wg przedmiaru
51 |  |  |  | m | 641
| D.08.05.01 | Ścieki
- przykrawężnikowy z dwu rzędów kostki betonowej gr. 8 cm na podsypce
52 |  | cementowo-piaskowej gr. 3 cm |  | m | 335
| D.09.00.00. | ZIELEŃ I INNE ROBOTY |  | * | * | * | *
| D.09.01.01 | Zieleń drogowa - zagospodarowanie wysp środkowych ronda
53 |  | sadzenie drzew iglastych |  | szt. | 1
54 |  | sadzenie krzewów iglastych |  | szt. | 136
55 |  | agrowłóknina z 5cm warstwą ozdobnego grysu białego |  | m2 | 460
|  | Razem |  | * | * | *
Ceny jednostkowe należy podawać bez VAT
* Ceny jednostkowe i wartości robót należy podawać w PLN z dokładnością do 0,01 PLN.
...................................................................................................................................................
/ Pieczątka i podpis Wykonawcy/

## Br. kanalizacyjna
Budowa ronda na ul. Średzkiej w Rabowicach
KOSZTORYS OFERTOWY - BRANŻA KANALIZACYJNA
Lp. | Nr Specyfikacji Technicznej | Wyszczególnienie elementów rozliczeniowych | Jednostka |  | Cena jednostk. PLN*) | Wartość PLN*)
|  |  | Nazwa | Ilość
1 | 2 | 3 | 4 | 5 | 6 | 7
| D.03.02.01 | ODWODNIENIE KORPUSU DROGOWEGO | x | x | x | x
Kanalizacja deszczowa:
1 |  | - wykonanie wykopów z transportem gruntu na składowisko Wykonawcy, | m3 | 480
2 |  | - wykonanie podsypki piaskowej pod rurociągi grub. 15 cm, | m2 | 118
3 |  | - zasypanie wykopów gruntem dowiezionym wraz z zagęszczeniem, 480 - 40 | m3 | 440
|  | - ułożenie rurociągów z rur PP średnicy 400 mm, | m | 102.4
4 |  | - ułożenie rurociągów z rur PP średnicy 300 mm, | m | 44
5 |  | - ułożenie rurociągów z rur PP średnicy 200 mm, | m | 86.5
6 |  | - próby szczelności rurociągów o średnicy 200-400 | m | 233
7 |  | '- zabezpieczenie rurociągów PVC 400 i 200 mm przez obetonowanie "w kloc" | m3 | 4.5
8 |  | - wykonanie studni kanalizacyjnych prefabrykowanych średnicy 1000 mm z włazem żeliwnym ciężkim (H 1,2 - 1,6 m), | szt. | 6
9 |  | '- wykonanie studzienki ściekowej betonowej średnicy 500 mm z osadnikiem bez syfonu i wpustem ulicznym uchylnym D400, | szt. | 15
|  | RAZEM | x | x | x
Ceny jednostkowe należy podawać bez VAT
* Ceny jednostkowe i wartości robót należy podawać w PLN z dokładnością do 0,01 PLN.
...................................................................................................................................................
/ Pieczątka i podpis Wykonawcy/

## Br. gazowa
Budowa ronda na ul. Średzkiej w Rabowicach
KOSZTORYS OFERTOWY - KOLIZJE GAZOWE PRZEBUDOWA GAZOCIĄGU Ś/C PE DN 63
| Pozycja | Wyszczególnienie elementów rozliczeniowych | Jednostka |  | Cena jedn. | Wartość
Lp. | Specyfikacji |  | Nazwa | Ilość | (PLN*) | (PLN*)
Technicznej
1 | 2 | 3 | 4 | 5 | 6 | 7
1 |  | Roboty ziemne
1. | D.01.03.06 | Roboty pomiarowe przy liniowych robotach ziemnych | km | 0.16
2. | D.01.03.06 | Przekopy próbne, kategoria gruntu III | szt | 10
3. | D.01.03.06 | Wykopy oraz przekopy wykonywane koparkami podsiębiernymi 0.40 m3 na odkład w gruncie kat.III | m3 | 126.8
4. | D.01.03.06 | Ręczne wykopy ciągłe lub jamiste ze skarpami o szer.dna do 1.5 m i głębok.do 1.5m ze złożeniem urobku na odkład (kat.gr.III) | m3 | 14
5. | D.01.03.06 | Zabezpieczenie kabla w ziemi - rura Arot ;l=3.0 m DN 110 | zabezp. | 2
6. | D.01.03.06 | Zakup wraz z transportem piasku do wykonania obsypki do 10 cm ponad kanał | m3 | 19.96
7. | D.01.03.06 | Zasypywanie wykopów spycharkami z przemieszczeniem gruntu na odl. do 10 m w gruncie kat. I-III | m3 | 19.96
8. | D.01.03.06 | Zagęszczanie nasypów zagęszczarkami, grunt sypki kategorii I-III | m3 | 19.96
9. | D.01.03.06 | Oznakowanie trasy gazociągu taśma z tworzywa sztucznego | m | 160
10. | D.01.03.06 | Zasypywanie wykopów mechanicznie, przemieszczanie na odległość do 10 m,grunt kategorii I-III, koparko spycharka - zasypanie rurociągu po wykonaniu prac montażowych gruntem z wykopów | m3 | 107.52
11. | D.01.03.06 | Zagęszczanie nasypów ubijakami mechanicznymi, grunt z wykopu | m3 | 107.52
12. | D.01.03.06 | Roboty ziemne wykonywane koparkami podsiębiernymi 0.40 m3 w ziemi kat.IV uprzednio zmagazynowanej w hałdach z transportem urobku samochodami samowyładowczymi na składowisko Wykonawcy | m3 | 33.28
13. | D.01.03.06 | Odgazowanie gazociagu DN 63 wyłaczonego z eksploatacji - czynność trzykrotna suchym azotem | m | 120
14. | D.01.03.06 | Roboty pomiarowe przy liniowych robotach ziemnych - przyłącza | km | 0.02
15. | D.01.03.06 | Przekopy próbne, kategoria gruntu III - przyłącza | szt | 4
16. | D.01.03.06 | Wykopy oraz przekopy wykonywane koparkami podsiębiernymi 0.40 m3 na odkład w gruncie kat.III - przyłącza | m3 | 15.6
17. | D.01.03.06 | Ręczne wykopy ciągłe lub jamiste ze skarpami o szer.dna do 1.5 m i głębok.do 1.5m ze złożeniem urobku na odkład - przyłącza(kat.gr.III) | m3 | 2
18. | D.01.03.06 | Zakup wraz z transportem piasku do wykonania obsypki do 10 cm ponad kanał - przyłącza | m3 | 1.9
19. | D.01.03.06 | Zasypywanie wykopów spycharkami z przemieszczeniem gruntu na odl. do 10 m w gruncie kat. I-III - przyłącza | m3 | 1.9
20. | D.01.03.06 | Zagęszczanie nasypów zagęszczarkami, grunt sypki kategorii I-III - przyłącza | m3 | 1.9
21. | D.01.03.06 | Oznakowanie trasy gazociągu taśma z tworzywa sztucznego - przyłącza | m | 20
22. | D.01.03.06 | Zasypywanie wykopów mechanicznie, przemieszczanie na odległość do 10 m,grunt kategorii I-III, koparko spycharka - zasypanie rurociągu po wykonaniu prac montażowych gruntem z wykopów - przyłącza | m3 | 14.1
23. | D.01.03.06 | Zagęszczanie nasypów ubijakami mechanicznymi, grunt z wykopu - przyłącza | m3 | 14.1
24. | D.01.03.06 | Roboty ziemne wykonywane koparkami podsiębiernymi 0.40 m3 w ziemi kat.IV uprzednio zmagazynowanej w hałdach z transportem urobku samochodami samowyładowczymi na składowisko Wykonawcy - przyłącza | m3 | 3.5
2 |  | Roboty montażowe : 45231220-3
1. | D.01.03.06 | Podłoża pod kanały i obiekty z materiałów sypkich grub. 10 cm | m3 | 12.8
2. | D.01.03.06 | Montaż rurociągów z rur polietylenowych Dz 63x5,8 PE 100 11 RC | m | 160
3. | D.01.03.06 | Połączenia rur z polietylenu o śr. 63 mm za pomocą kształtek elektrooporowych - kolano 90 st. | szt. | 4
4. | D.01.03.06 | Połączenia rur z polietylenu o śr. 63 mm za pomocą kształtek elektrooporowych - kolano 60 st. | szt. | 4
5. | D.01.03.06 | Połączenia rur z polietylenu o śr. 63 mm za pomocą kształtek elektrooporowych - kolano 45 st. | szt. | 1
6. | D.01.03.06 | Połączenia rur z polietylenu o śr. 63 mm za pomocą kształtek elektrooporowych - kolano 30 st. | szt. | 1
7. | D.01.03.06 | Połączenia rur z polietylenu o śr. 63 mm za pomocą kształtek elektrooporowych - kolano 15 st. | szt. | 2
8. | D.01.03.06 | Połączenia rur z polietylenu o śr. 63 mm za pomocą kształtek elektrooporowych - mufa | szt. | 3
9. | D.01.03.06 | Połączenia rur z polietylenu o śr. 63 mm za pomocą kształtek elektrooporowych - zaślepka | szt. | 2
10. | D.01.03.06 | Odpowietrzenie -obejma siodłowa PE63/32 + mufa PE 32+połaczenie PE/Stal 32/25+mufa zaślepiajaca PE DN 25 + kolumna wydmuchowa stal DN25 z zaworem L= 3,0m | kpl. | 1
11. | D.01.03.06 | Czyszczenie gazociągu | m | 160
12. | D.01.03.06 | Próba szczelności gazociągów o śr.nom. 63 mm na ciśnienie do 0.75 MPa | m | 160
13. | D.01.03.06 | Zagazowanie rurociągów | kpl | 1
14. | D.01.03.06 | Podłoża pod kanały i obiekty z materiałów sypkich grub. 10 cm - przyłącza | m3 | 1.6
15. | D.01.03.06 | Montaż rurociągów z rur polietylenowych PE100 RC dn 25 x 3 SDR 11 | m | 20
16. | D.01.03.06 | Połączenia rur z polietylenu o śr. 25 mm za pomocą kształtek elektrooporowych - mufa - przyłącza | szt. | 2
17. | D.01.03.06 | Połączenia rur z polietylenu o śr. 63 mm za pomocą kształtek elektrooporowych - Trójnik siodłowy PE 63/25 - przyłącza | szt. | 2
18. | D.01.03.06 | Kolumna przyłącza PE DN25 w rurze osłonowej | kpl. | 2
19. | D.01.03.06 | Próby szczelności i wytrzymałości przyłączy domowych - montaż aparatury kontrolno-pomiarowej | kpl. | 2
20. | D.01.03.06 | Próby szczelności i wytrzymałości przyłączy domowych | m | 20
|  | RAZEM | x | x | x
Ceny jednostkowe należy podawać bez VAT
* Ceny jednostkowe i wartości robót należy podawać w PLN z dokładnością do 0,01 PLN.
...................................................................................................................................................
/ Pieczątka i podpis Wykonawcy/

## Kolizje energ.
Budowa ronda na ul. Średzkiej w Rabowicach
KOSZTORYS OFERTOWY - KOLIZJE ENERGETYCZNE
| Pozycja | Wyszczególnienie elementów rozliczeniowych | Jednostka |  | Cena jedn. | Wartość
Lp. | Specyfikacji |  | Nazwa | Ilość | (PLN*) | (PLN*)
Technicznej
1 | 2 | 3 | 4 | 5 | 6 | 7
1 d.1 | d.01.03.01 | Ręczne kopanie rowów dla kabli o głębokości do 0.8 m i szerokości dna do 0.4 w gruncie kat. III | m | 116
2 d.1 | d.01.03.01 | Ręczne zasypywanie rowów dla kabli o głębokości do 0.6 m i szerokości dna do 0.4 m w gruncie kat. III | m | 116
3 d.1 | d.01.03.01 | Demontaż kabli wielożyłowych o masie 1,0-2,0 kg/m układanych w gruncie kat. III-IV -demontaż kabli jednożyłowych YHAKXS 1x120 | m | 168
4 d.1 | d.01.03.01 | Układanie rur ochronnych z PCW o średnicy do 140 mm w wykopie - rura RHDPE śr.160mm | m | 40
5 d.1 | d.01.03.01 | Układanie rur ochronnych z PCW o średnicy do 140 mm w wykopie - rura rezerwowa RHDPE śr.160mm | m | 40
7 d.1 | d.01.03.01 | Nasypanie warstwy piasku na dnie rowu kablowego o szerokości do 0.4 m | m | 232
8 d.1 | d.01.03.01 | Układanie kabli o masie do 2.0 kg/m w rowach kablowych ręcznie NA2XS (F) 1x150/25 12/20kV | m | 60
9 d.1 | d.01.03.01 | Układanie kabli o masie do 3.0 kg/m w rurach, pustakach lub kanałach zamkniętych NA2XS (F) 1x150/25 12/20kV | m | 120
10 d.1 | d.01.03.01 | Montaż w rowach muf przelotowych z taśm izolacyjnych na kablach jednożyłowych z żyłami Al o przekroju do 240 mm2 na napięcie do 20 kV o izolacji i powłoce z tworzyw sztucznych | szt. | 6
11 d.1 | d.01.03.01 | Wywóz ziemi samochodami samowyładowczymi na składowisko Wykonawcy | m3 | 14
12 d.1 | d.01.03.01 | Badanie linii kablowej SN | odc. | 1
13 d.2 | d.01.03.01 | Ręczne kopanie rowów dla kabli o głębokości do 0.8 m i szerokości dna do 0.4 w gruncie kat. III | m | 30
14 d.2 | d.01.03.01 | Ręczne zasypywanie rowów dla kabli o głębokości do 0.6 m i szerokości dna do 0.4 m w gruncie kat. III | m | 30
15 d.2 | d.01.03.01 | Kopanie koparkami podsiębiernymi rowów dla kabli o głębokości do 0,8 m i szerokości dna do 0.4 m w gruncie kat. III-IV | m | 100
16 d.2 | d.01.03.01 | Mechaniczne zasypywanie spycharkami rowów dla kabli o głębokości do 0.6 m i szerokości dna do 0.4 m w gruncie kat. III-IV | m | 100
17 d.2 | d.01.03.01 | Demontaż kabli wielożyłowych o masie 1,0-2,0 kg/m układanych w gruncie kat. III-IV -demontaż kabla YAKY 4x35 | m | 35
18 d.2 | d.01.03.01 | Układanie kabli o masie do 2.0 kg/m w rowach kablowych ręcznie - NAYY-J 4x35 | m | 35
19 d.2 | d.01.03.01 | Układanie kabli o masie do 5.5 kg/m w rowach kablowych ręcznie - NAY2Y-J 4x150 | m | 90
20 d.2 | d.01.03.01 | Układanie rur ochronnych z PCW o średnicy do 110 mm w wykopie - RHDPE śr.110mm | m | 30
21 d.2 | d.01.03.01 | Układanie rur ochronnych z PCW o średnicy do 110 mm w wykopie - rezerwowa RHDPE śr.110mm | m | 40
22 d.2 | d.01.03.01 | Zabezpieczenie istniejących kabli energetycznych rurami ochronnymi dwudzielnymi z PCW o śr. 110-200 mm - rura RHDPE-D śr. 110 | m | 20
23 d.2 | d.01.03.01 | Nasypanie warstwy piasku na dnie rowu kablowego o szerokości do 0.4 m | m | 180
24 d.2 | D.01.03.02 | Demontaż słupów żelbetowych linii NN pojedynczych z ustojami - ŻN 10 przelotowy | szt. | 1
25 d.2 | D.01.03.02 | Demontaż słupów żelbetowych linii NN pojedynczych z ustojami - E10,5 wirowany | szt. | 1
26 d.2 | D.01.03.02 | Demontaż osprzętu sieciowego i konstrukcji metalowych linii NN - poprzecznik przelotowy na słupie leżącym | szt. | 1
27 d.2 | D.01.03.02 | Demontaż osprzętu sieciowego i konstrukcji metalowych linii NN - poprzecznik narożny lub krańcowy na słupie leżącym | szt. | 1
28 d.2 | D.01.03.02 | Demontaż przewodów nieizolowanych linii NN o przekroju do 95 mm2 z przeznaczeniem do ponownego montażu - przewody ASXSN 4x70 | km | 0.053
29 d.2 | D.01.03.02 | Montaż i stawianie słupów linii napowietrznej nn - pojedynczy typu z ustojami - E10,5/10 | słup | 1
30 d.2 | D.01.03.02 | Montaż i stawianie słupów linii napowietrznej nn - pojedynczy typu z ustojami - E10,5/12 | słup | 1
31 d.2 | D.01.03.02 | Montaż i stawianie słupów linii napowietrznej nn z żerdzi wirowanych - hak wieszakowy z uchwytem | szt. | 3
32 d.2 | D.01.03.02 | Montaż konstrukcji stalowych i osprzętu linii napowietrznej nn - ogranicznik przepięć | szt. | 4
33 d.2 | D.01.03.02 | Montaż przewodów izolowanych linii napowietrznej nn typu AsXSn lub podobnych o przekroju 4x70 mm2 - przewody istniejące | km przew. | 0.021
34 d.2 | D.01.03.02 | Montaż uziomów lub przewodów uziemiających w gruncie kat.III - bednarka Fe/Zn 25x4mm | m | 160
35 d.2 | D.01.03.02 | Mechaniczne pogrążanie uziomów pionowych prętowych w gruncie kat III | m | 63
36 d.2 | D.01.03.02 | Demontaż złączy kablowych pojedynczych - ZKP | kpl. | 1
37 d.2 | D.01.03.02 | Urządzenia rozdzielcze (zestawy) o masie ponad 20 kg na fundamencie prefabrykowanym - posadownienie złacza ZKP z demontażu | szt. | 1
38 d.2 | D.01.03.02 | Badanie linii kablowej nn - kabel 4-żyłowy | odc. | 2
39 d.2 | D.01.03.02 | Sprawdzenie samoczynnego wyłączania zasilania (pierwsza próba) | prób. | 2
40 d.2 | D.01.03.02 | Badania i pomiary instalacji uziemiającej (pierwszy pomiar) | szt. | 3
41 d.2 | D.01.03.02 | Przewóz materiałów budowlanych na odległość do 1 km po drodze o nawierzchni kl. II | kurs | 1
42 d.2 | D.01.03.02 | Przewóz materiałów budowlanych po drodze o nawierzchni kl. II; dodatek za każdy dalszy 1 km | kurs | 1
43 d.3 | D.01.03.02 | Ręczne kopanie rowów dla kabli o głębokości do 0.8 m i szerokości dna do 0.4 w gruncie kat. III | m | 60
44 d.3 | D.01.03.02 | Ręczne zasypywanie rowów dla kabli o głębokości do 0.6 m i szerokości dna do 0.4 m w gruncie kat. III | m | 60
45 d.3 | D.01.03.02 | Demontaż kabli wielożyłowych o masie 1,0-2,0 kg/m układanych w gruncie kat. III-IV | m | 20
46 d.3 | D.01.03.02 | Układanie kabli o masie do 2.0 kg/m w rowach kablowych ręcznie - kabel z demontażu | m | 20
47 d.3 | D.01.03.02 | Układanie rur ochronnych z PCW o średnicy do 110 mm w wykopie - rezerwowa RHDPE śr.110mm | m | 40
48 d.3 | D.01.03.02 | Zabezpieczenie istniejących kabli energetycznych rurami ochronnymi dwudzielnymi z PCW o śr. 110-200 mm - rura RHDPE-D śr. 110 | m | 10
49 d.3 | D.01.03.02 | Nasypanie warstwy piasku na dnie rowu kablowego o szerokości do 0.4 m | m | 40
50 d.3 | D.01.03.02 | Badanie linii kablowej nn - kabel 4-żyłowy | odc. | 1
|  | RAZEM | x | x | x
Ceny jednostkowe należy podawać bez VAT
* Ceny jednostkowe i wartości robót należy podawać w PLN z dokładnością do 0,01 PLN.
...................................................................................................................................................
/ Pieczątka i podpis Wykonawcy/

## Oświetlenie
Budowa ronda na ul. Średzkiej w Rabowicach
KOSZTORYS OFERTOWY - OŚWIETLENIE
| Pozycja | Wyszczególnienie elementów rozliczeniowych | Jednostka |  | Cena jedn. | Wartość
Lp. | Specyfikacji |  | Nazwa | Ilość | (PLN*) | (PLN*)
Technicznej
1 | 2 | 3 | 4 | 5 | 6 | 7
1 d.1 | D.07.01.01 | Mocowanie na gotowym podłożu aparatów o masie do 2.5 kg bez częściowego rozebrania i podłączenia (il. otworów mocujących do 2) - rozłącznik bezpiecznikowy z wkladkami 3x6A | szt. | 1
2 d.1 | D.07.01.01 | Ręczne kopanie rowów dla kabli o głębokości do 0.8 m i szerokości dna do 0.4 w gruncie kat. III | m | 125
3 d.1 | D.07.01.01 | Ręczne zasypywanie rowów dla kabli o głębokości do 0.6 m i szerokości dna do 0.4 m w gruncie kat. III | m | 125
4 d.1 | D.07.01.01 | Kopanie koparkami podsiębiernymi rowów dla kabli o głębokości do 0,8 m i szerokości dna do 0.4 m w gruncie kat. III-IV | m | 250
5 d.1 | D.07.01.01 | Mechaniczne zasypywanie spycharkami rowów dla kabli o głębokości do 0.6 m i szerokości dna do 0.4 m w gruncie kat. III-IV | m | 250
6 d.1 | D.07.01.01 | Nasypanie warstwy piasku na dnie rowu kablowego o szerokości do 0.4 m | m | 730
7 d.1 | D.07.01.01 | Ułożenie rur osłonowych z PCW o śr.do 140 mm - rura śr. 110 mm | m | 150
8 d.1 | D.07.01.01 | Układanie kabli o masie do 1.0 kg/m w rowach kablowych ręcznie- YAKY 4*25 | m | 350
9 d.1 | D.07.01.01 | Układanie kabli o masie do 1.0 kg/m w rurach, pustakach lub kanałach zamkniętych i szafkach -YAKY 4*25 | m | 150
10 d.1 | D.07.01.01 | Układanie uziomów w rowach kablowych | m | 375
11 d.1 | D.07.01.01 | Mechaniczne pogrążanie uziomów pionowych prętowych w gruncie kat III | m | 72
12 d.1 | D.07.01.01 | Montaż głowic kablowych - zarobienie na sucho końca kabla Al 4-żyłowego o przekroju do 50 mm2 na napięcie do 1 kV o izolacji i powłoce z tworzyw sztucznych | szt. | 15
13 d.1 | D.07.01.01 | Montaż i stawianie słupów oświetleniowych o masie do 100 kg - słupy stalowe ocynkowane zbieżne h = 5 m | szt. | 6
14 d.1 | D.07.01.01 | Montaż i stawianie słupów oświetleniowych o masie do 100 kg - słupy stalowe ocynkowane zbieżne h = 9 m | szt. | 9
15 d.1 | D.07.01.01 | Montaż wysięgników rurowych o masie do 15 kg na słupie - wysięgnik 1m | szt. | 4
16 d.1 | D.07.01.01 | Montaż wysięgników rurowych o masie do 15 kg na słupie - wysięgnik 1,5m | szt. | 4
17 d.1 | D.07.01.01 | Montaż wysięgników rurowych o masie do 50 kg na słupie - wysięgnik 4-ramienny 2m | szt. | 1
18 d.1 | D.07.01.01 | Zabezpieczenie podziemnej części słupów | m2 | 18
19 d.1 | D.07.01.01 | Montaż przewodów do opraw oświetleniowych - wciąganie w słupy, rury osłonowe i wysięgniki przy wysokości latarń do 10 m | kpl.przew. | 18
20 d.1 | D.07.01.01 | Montaż opraw oświetlenia zewnętrznego na słupie oprawa drogowa LED 39 W - oznaczona A1 | szt. | 3
21 d.1 | D.07.01.01 | Montaż opraw oświetlenia zewnętrznego na słupie oprawa drogowa LED 82 W - oznaczona A2 | szt. | 6
22 d.1 | D.07.01.01 | Montaż opraw oświetlenia zewnętrznego na słupie oprawa drogowa LED 31 W - oznaczona A3 | szt. | 1
23 d.1 | D.07.01.01 | Montaż opraw oświetlenia zewnętrznego na słupie oprawa drogowa LED 84 W - oznaczona A4 | szt. | 4
24 d.1 | D.07.01.01 | Montaż opraw oświetlenia zewnętrznego na słupie oprawa drogowa LED 21 W - oznaczona A5 | szt. | 4
25 d.1 | D.07.01.01 | Transport wewnętrzny kruszywa, kamienia i gruntu na odległość do 20.0 km | t | 44
26 d.2 | D.07.01.01 | Pomiar stycznika NN na prąd do 100 A | szt | 1
27 d.2 | D.07.01.01 | Pomiar wyłącznika NN do 100 A typu WIS, AP lub podobnego | szt | 3
28 d.2 | D.07.01.01 | Sprawdzenie i pomiar 1-fazowego obwodu elektrycznego niskiego napięcia | pomiar | 18
29 d.2 | D.07.01.01 | Badanie linii kablowej nn - kabel 4-żyłowy | odc. | 16
30 d.2 | D.07.01.01 | Badania i pomiary instalacji uziemiającej (pierwszy pomiar) | szt. | 5
31 d.2 | D.07.01.01 | Badania i pomiary instalacji skuteczności zerowania (pierwszy pomiar) | szt. | 36
|  | RAZEM | x | x | x
Ceny jednostkowe należy podawać bez VAT
* Ceny jednostkowe i wartości robót należy podawać w PLN z dokładnością do 0,01 PLN.
...................................................................................................................................................
/ Pieczątka i podpis Wykonawcy/

## Kolizje teletech.
Budowa ronda na ul. Średzkiej w Rabowicach
KOSZTORYS OFERTOWY - KOLIZJE TELETECHNICZNE
| Pozycja | Wyszczególnienie elementów rozliczeniowych | Jednostka |  | Cena jedn. | Wartość
Lp. | Specyfikacji |  | Nazwa | Ilość | (PLN*) | (PLN*)
Technicznej
1 | 2 | 3 | 4 | 5 | 6 | 7
1 |  | Budowa kanalizacji kablowej
1 | D.01.03.04 | Budowa kanalizacji kablowej z rur RHDPE w gruncie kategorii III, warstwy X rury/warstwa = 1x1, suma otworów: 1 | m | 113
2 | D.01.03.04 | Wykonanie przepustów pod drogami i torami, prostoliniowo, przeciskiem hydraulicznym, z powrotnym wciąganiem rur (kategoria gruntu III-IV), długość do 10·m, rura HDPE 125·mm, nakłady częściowe liczone na 1·m | m | 20
3 | D.01.03.04 | Wykonanie przepustów pod drogami i torami, prostoliniowo, przeciskiem hydraulicznym, z powrotnym wciąganiem rur (kategoria gruntu III-IV), dodatek za każdy 1·m długości ponad 10·m, rura HDPE 125·mm | m | 12
4 | D.01.03.04 | Budowa studni kablowych prefabrykowanych rozdzielczych dwuelementowych, SK-2, grunt kategorii III | szt | 3
5 | D.01.03.04 | Budowa studni kablowych rozdzielczych z kostki betonowej (bloczków), SK-2, grunt kategorii III | szt | 3
6 | D.01.03.04 | Montaż elementów mechanicznej ochrony przed ingerencją osób nieuprawnionych w istniejących studniach kablowych, pokrywa dodatkowa z listwami, rama ciężka lub podwójna lekka | szt | 6
7 | D.01.03.04 | Analogia. Montaż zamka Abloy | szt | 6
2 | D.01.03.04 | Przebudowa kabli
8 | D.01.03.04 | Montaż skrzynki słupowej | szt | 2
9 | D.01.03.04 | Analogia. Montaż zamka Abloy | szt | 2
10 | D.01.03.04 | Montaż gniezdnika pod łączówki KRONE | szt | 2
11 | D.01.03.04 | Montaż zespołów łączówek szczelinowych 2-stronnych, niezabezpieczonych, łączówki w zespole o 10 parach zacisków - KRONE | szt | 6
12 | D.01.03.04 | ANALOGIA.Montaż magazynka odgromników - KRONE | szt | 6
13 | D.01.03.04 | Uszczelnianie otworów wprowadzeń kablowych do puszek, słupków, skrzynek na ścianie budynku lub na słupie. | szt | 2
14 | D.01.03.04 | Montaż uziomów szpilkowych miedziowanych, metoda udarowa, grunt kategorii III, głębokość 3·m | szt | 2
15 | D.01.03.04 | Pomiary uziemień | szt | 2
16 | D.01.03.04 | Wciąganie kabla wypełnionego w powłoce termoplastycznej do kanalizacji kablowej, ręczne, średnica kabla do 30 mm, otwór kanalizacji wolny | m | 95
17 | D.01.03.04 | Wciąganie kabla wypełnionego w powłoce termoplastycznej do kanalizacji kablowej, ręczne, średnica kabla do 30 mm, otwór kanalizacji częściowo zajęty | m | 582
18 | D.01.03.04 | Analogia. Przekładanie kabla doziemnego, grunt kategorii III, kabel do Fi·30·mm (odkopanie i wprowadzenie do studni ) | m | 12
19 | D.01.03.04 | Wprowadzenie kabla na słup, słup drewniany, zabezpieczenie kabla rurą ochronną, kabel do Fi·30·mm | m | 14
20 | D.01.03.04 | Analogia. Montaż złączy równoległych kabli wypełnionych ułożonych w kanalizacji kablowej z zastosowaniem pojedynczych łączników żył i termokurczliwych osłon wzmocnionych, kabel o 2 parach | złącze | 2
21 | D.01.03.04 | Montaż złączy równoległych kabli wypełnionych ułożonych w kanalizacji kablowej z zastosowaniem pojedynczych łączników żył i termokurczliwych osłon wzmocnionych, kabel o 10 parach | złącze | 1
22 | D.01.03.04 | Montaż złączy równoległych kabli wypełnionych ułożonych w kanalizacji kablowej z zastosowaniem modułowych łączników żył i termokurczliwych osłon wzmocnionych, kabel o 50 parach | złącze | 2
23 | D.01.03.04 | Analogia. Wyłączenie kabla równoległego ze złącza kabla wypełnionego ułożonego w kanalizacji kablowej z zastosowaniem termokurczliwych osłon wzmocnionych, kabel o 2 parach | złącze | 2
24 | D.01.03.04 | Wyłączenie kabla równoległego ze złącza kabla wypełnionego ułożonego w kanalizacji kablowej z zastosowaniem termokurczliwych osłon wzmocnionych, kabel o 10 parach | złącze | 1
25 | D.01.03.04 | Wyłączenie kabla równoległego ze złącza kabla wypełnionego ułożonego w kanalizacji kablowej z zastosowaniem termokurczliwych osłon wzmocnionych, kabel o 50 parach | złącze | 2
26 | D.01.03.04 | Analogia. Rozszycie kabli zakończeniowych na ochronnikach krosowych, łączówkach i gniezdnikach na przełącznicy, kabel o liczbie par·2 (skrzynka kablowa) | szt | 4
27 | D.01.03.04 | Rozszycie kabli zakończeniowych na ochronnikach krosowych, łączówkach i gniezdnikach na przełącznicy, kabel o liczbie par·20 (skrzynka kablowa) | szt | 4
28 | D.01.03.04 | Analogia. Pomiary końcowe prądem stałym, kabel o liczbie par·2 | odcinek | 2
29 | D.01.03.04 | Pomiary końcowe prądem stałym, kabel o liczbie par·10 | odcinek | 1
30 | D.01.03.04 | Pomiary końcowe prądem stałym, kabel o liczbie par·20 | odcinek | 1
31 | D.01.03.04 | Pomiary końcowe prądem stałym, kabel o liczbie par·50 | odcinek | 1
32 | D.01.03.04 | Przestawianie słupów pojedynczych w terenie płaskim, długość 7·m, grunt kategorii III (słup nr 5) | szt | 1
33 | D.01.03.04 | Analogia. Demontaż.słupów pojedynczych w terenie płaskim, długość 7·m, grunt kategorii III (słup nr 4) | szt | 1
34 | D.01.03.04 | Analogia. Montaż i ustawienie podpór długość podpory 6·m, kategoria gruntu III-V (słup nr 3 i 5) | szt | 2
|  | RAZEM | x | x | x
Ceny jednostkowe należy podawać bez VAT
* Ceny jednostkowe i wartości robót należy podawać w PLN z dokładnością do 0,01 PLN.
...................................................................................................................................................
/ Pieczątka i podpis Wykonawcy/