## arkusz1
1. KOSZTORYS OFERTOWY - ROBOTY DROGOWE
Przebudowa drogi powiatowej nr 2420P Tarnowo Podgórne - Lusowo.
Pozycja
Lp. | Specyfikacji | Opis pozycji kosztorysowej | Jedn. | Ilość | Cena jedn | Wartość
Technicznej
1 | 2 | 3 | 4 | 5 | 6 | 7
Roboty przygotowawcze
1 | _ | Opracowanie projektu stałej organizacji ruchu wraz z uzgodnieniami i zatwierdzeniem przez Starostę Poznańskiego (dla całego zadania: droga, chodnik, ściezka rowerowa - zgodnie z umową) | * | ryczałt | *
2 | _ | Koszty nadzoru przyrodniczego przy wycince drzew (dla całego zadania - zgodnie z umową) | * | ryczałt | *
3 | _ | Wykonanie i ustawienie tablic informacyjnych zgodnie z wytycznymi do "Rządowego Programu na rzecz Rozwoju oraz Konkurencyjności Regionów poprzez Wsparcie Lokalnej Infrastruktury Drogowej (dla całego zadania - zgodnie z umową) | * | ryczałt | *
4 | _ | Koszty nadzoru sprawowanego przez pracowników - gestorów sieci uzbrojenia podziemnego (dla całego zadania - zgodnie z umową) | * | ryczałt | *
5 | D.01.01.01 | Prace pomiarowe przy budowie drogi (dla całego zadania - zgodnie z umową) | km | 2.396
6 | D.01.02.01 | Wycinka drzew o obowdzie do 200 cm z wywozem dłużyc pociętych na odcinki odługości 1,2 m do obwodu drogowego PZD w Zamysłowie. Wywóz gałęzi na składowisko Wykonawcy | szt. | 346
7 | D.01.02.01 | Karczowani pni drzew z wywozem na skladowisko Wykonawcy | szt. | 346
8 | D.01.02.01 | Wycinka i karczowanie krzewów z wywozem na składowisko Wykonawcy | m2 | 892
9 | D.01.02.02 | Zdjęcie warstwy humusu grubości do 40 cm z wywozem nadmiaru naskładowisko Wykonawcy | m2 | 600
10 | D.01.02.04 | Rozbiórka oporników betonowych z wywozem elementów betonowych na składowisko na składowisko gminy Tarnowo Podgórne w m. Góra | m | 109
11 | D.01.02.04 | Rozbiórka balustrad rurowych nad przepustami z wywozem na składowisko Wykonawcy | m | 12
12 | D.01.02.04 | Rozbiórka krawężników betonowych z wywozem elementów betonowych na składowisko gminy Tarnowo Podgórne w m. Góra | m | 60
13 | D.01.02.04 | Rozbiórka kostki brukowej betonowej z wywozem elementów betonowych na składowisko gminy Tarnowo Podgórne w m. Góra | m2 | 855
14 | D.01.02.04 | Demontaż znaków drogowych z wywozem na składowisko Wykonawcy | szt. | 29
15 | _ | Regulacja wysokościowa zaworów wodociągowych | szt. | 6
16 | _ | Regulacja wysokościowa studni telekomunikacyjnych | szt. | 6
17 | _ | Regulacja wysokościowa studni rewizyjnych kanalizacji sanitarnych | szt. | 8
Roboty ziemne
18 | D.02.01.01. | Wykopy wykonywane koparką 0,15 m3 głębokości 15 cm pod opaski przy nawierzchni betonowej i krawężniki z wywozem urobku na składowisko Wykonawcy | m3 | 340
19 | D.02.01.01. | Wykopy wykonywane koparko-spycharką głębokości 20 cm pod wymianę nawierzchni i poszerzenia przy wyspie z wywozem urobku na składowisko Wykonawcy | m3 | 208
20 | D.02.01.01. | Wykopy koparką 0,15 m3 przy pogłębieniu rowów głębokości 30 cm z wywozem urobku na składowisko Wykonawcy | m3 | 256
21 | D.02.03.01 | Nasypy z gruntu dowiezionego kat II przy uzupełnieniu poboczy gruntowych drogi grubości średnio 30 cm | m3 | 1378
Odwodnienie drogowe
22 | D.03.01.03 | Wykonanie studzienek ściekowych z rur betonowych o średnicy 50 cm z osadnikiem z wpustami krawężnikowo-ściekowymi | szt. | 4
23 | D.03.01.03 | Wykonanie przykanalików przeciskiem z rur z tworzyw sztucznych o średnicy 20 cm | m | 40
Podbudowy
24 | D.04.01.01 | Profilowanie i zagęszczenie koryta po wymianie nawierzchni, opaski, zjazdy i chodniki | m2 | 5100
25 | D.04.02.02 | Wykonanie podbudowy z kruszywa łamanego 0/31,5 mm grubości 15 cm pod opaski | m2 | 1902
26 | D.04.02.02 | Wykoanie podbudowy zasadniczej z kruszywa łamanego 0/31,5 mm grubości 20 cm pod wymianę konstrukcji nawierzchni | m2 | 849
27 | D.04.02.02 | Wykonanie umocnienia poboczy gruntowych kruszywem łamanym granitowym 0/31,5 mm grubości 15 cm | m2 | 3936
28 | D.04.03.01 | Oczyszczenie mechanicznie warstw konstrukcyjnych nawierzchni | m2 | 29560
29 | D.04.03.01 | Skropienie warstw konstrukcyjnycch nawierzchni emulsję asfaltową 65% w ilości 0,5 kg/m2 | m2 | 31262
30 | D.04.03.01 | Skropienie warstw konstrukcyjnycch nawierzchni emulsję asfaltową 65% w ilości 0,8 kg/m2 | m2 | 22276
31 | D.04.04.05 | Wykonanie odprężeń płyt betonowych nawierzchni z betonu cementowego grubości ok.. 20 cm | m2 | 13437
32 | D.04.04.05 | Wykonanie warstwy rozpraszającej z destruktu bitumicznego (materiał Zamawiającego) o grubości 12 cm odc. od km 0+133 do km 2+085 składowanego na placu w Lusowie przy ul. Ratajczaka | m2 | 12489
33 | D.04.04.05 | Wyrównanie nawierzchni z płyt betonowych po odprężeniu destruktem bitumicznym grubośc wg obliczeń wraz z zagęszczeniem. Materiał Zamawiającego składowany na placu w Lusowie przy ul. Ratajczaka | m3 | 303
34 | D.04.02.02 | Wyrównanie nawierzchni z płyt betonowych po odprężeniu kruszywem łamanym 0/31,5 grubość wg obliczeń wraz z zagęszczeniem | m3 | 304
35 | D.04.05.01 | Wykonanie ulepszonego podłoża z gruntu stabilizowanego cementem C3/4 grub. 15 cm pod wymianę konstrukcji nawierzchni | m2 | 1195
36 | D.04.05.01 | Wykonanie podbudowy betonowej z betonu C12/15 grubości 20 cm pod poszerzenie przy wyspie | m2 | 120
37 | D.04.05.01 | Wykonanie ulepszonego podłoża z gruntu stabilizowanego cementem C1,5/2 grubości 15 cm pod chodnikami | m2 | 1050
38 | D.04.07.01 | Wykonanie podbudowy z betonu asfaltowego AC16P 35/50 grub. 7 cm przy wymianie konstrukcji nawierzchni | m2 | 14780
39 | _ | Ułożenie siatki z włókien szklanych zgodnie z wymaganiami producenta. Wytrzymałość na rozciąganie wzdłuż i w szerz 100 kN/m, wydłużenie włókien przy zerwaniu max. 3%, maksymalny wymiar oczek 38x38 mm | m2 | 1722
Nawierzchnia
40 | D.05.03.05a | Wykonanie warstwy wiążącej nawierzchni z betonu asfaltowego AC16W 35/50 grub. 7 cm | m2 | 14760
41 | D.05.03.13 | Wykonanie warstwy ścieralnej nawierzchni z mieszanki SMA 8 50/70 grubości 3 cm | m2 | 14537
42 | D.05.03.11 | Frezowanie wgłębne istniejacej nawierzchni grub. 16 cm przy rozbiórce (dwukrotnie 2x8 cm) z wywozem na budowie | m2 | 1717
43 | D.05.03.23 | Wykonanie nawierzchni wyspy z kostki brukowej betonowej typu "Domino" z mikrofazą o grub. 8 cm czerwonej na podsypce cementowo-piaaskowej 1:4 grubości 3 cm | m2 | 40
44 | D.05.03.23 | Wykonanie nawierzchni chodnika i zjazdów z kostki brukowej betonowej typu "Domino" z mikrofazą o grubości 8 cm na podsypce cementowo-piaskowej 1:4 grubości 3 cm - chodnik kolor czerwony, zjazdy kolor grafitowy | m2 | 2018
Roboty wykończeniowe
45 | _ | Rekultywacja składowiska pofrezu bitumicznego położonego przy ul. Ratajczaka w Lusowie działka 147/24 o powierzchni 2500 m2, obejmująca wywóz pozostałego po budowie gruzu bitumicznego na składowisko Wykonawcy, dowiezienie humusu i wyplantowanie terenu do rzędnych istniejących. | * | ryczałt | *
46 | _ | Umocnienie skarp przyczółka przepustu płytami betonowymi ażurowymi 40x60x10 cm ułożonymi na podsypce piaskowej grubości 10 cm | m2 | 50
47 | _ | Umocnienie zjazdów kruszywem łamanym 0/31,5 grubość 20 cm | m2 | 510
Oznakowanie dróg i urządzenia bezpieczeństwa ruchu
48 | D.07.01.01. | Oznakowanie poziome grubowarstwowe malowane mechanicznie | m2 | 436
49 | _ | Punktowe elementy odblaskowe (kocie oczka) aktywne, zasilane indywidualnymi solarami | szt. | 18
50 | _ | Znak U-5c aktywny, zasilany z solaru umieszczonego na oddzielnym słupie | szt. | 2
51 | D.07.02.01. | Ustawienie znaków pionowych na rurach ocynkowanych o średnicy 70 mm i grubości ścianki min. 3,5 mm | szt. | 44
52 | D.07.05.01 | Ustawienie bariery ochronnej stalowej typu H1W4B - 12 zakotwień | m | 342
Elementy ulic
53 | D.08.01.01 | Ustawienie krawężników betonowych 20x30 cm na ławie betonowej C12/15 z oporem na podsypce cementowo-piaskowej 1:4 grubości 3 cm | m | 702
54 | D.08.01.01 | Ustawienie krawężników betonowych 20x22 cm na ławie betonowej C12/15 z oporem na podsypce cementowo-piaskowej 1:4 grubości 3 cm | m | 198
55 | D.08.01.01 | Ustawienie oporników betonowych 12x25 cm na ławie betonowej C12/15 | m | 242
56 | D.08.01.01 | Ustawienie krawężników betonowych trapezowych 15x21/30 cm koloru czerwobego na podsypce cementowo-piaskowej 1:4 grubości 5 cm | m | 50
57 | D.08.03.01 | Ustawienie obrzeży betonowych 8x30 cm na ławie betonowej C12/15 | m | 550
58 | D.08.05.01 | Ułożenie ścieku przykrawężnikowego z 2 rzędów kostki betonowej grub. 8 cm na podsypce cementowo-piaskowej 1:4 grub. 3 cm i ławie betonowej z betonu C12/15 | m | 642
Zieleń drogowa
59 | D.09.01.01 | Sadzenie drzew klon pospolity o obwodzie 12/16 cm i wys. min. 200 cm z podwójnym palikowaniem i pelęgnacją w okresie rękojmi | szt. | 346
60 | D.06.01.01 | Plantowanie i humusowanie skarp grub. 10 cm z obsianiem trawą | m2 | 4970
Razem netto
Ceny jednostkowe należy podawać bez VAT
Ceny jednostkowe i wartości robót należy podawać w PLN z dokładnością do 0,01 PLN.