## Arkusz1
Szacunkowy przedmiar robót
DP 2403P m. Więckowice - Kanalizacja sanitarna
Lp | ST | Opis | Jedn | Ilość
WYMAGANIA OGÓLNE
1 | ST-00 | Roboty pomiarowe przy robotach liniowych | km | 1.174
2 | ST-00 | Powykonawcza inspekcja telewizyjna kanału | km | 1.174
3 | ST-00 | Inwentaryzacja geodezyjna powykonawcza | kpl | 1
ROBOTY ZIEMNE - SIEĆ
4 | ST-01 | Roboty ziemne wykonane mechanicznie z transportem urobku na składowisko Wykonawcy, wraz z szalowaniem i odwodnieniem wykopu | m3 | 3845.7
5 | ST-01 | Roboty ziemne ręczne z transportem urobku na składowiso Wykonawcy, wraz z szalowaniem i odwodnieniem wykopu | m3 | 427.3
6 | ST-01 | Podsypka pod kanały i obiekty z piasku o grubości 10 cm | m3 | 152.6
7 | ST-01 | Obsypka na kanały i obiekty z piasku o grubości 10 cm | m3 | 381.5
8 | ST-01 | Zasypanie wykopów piaskiem wraz z zagęszczeniem | m3 | 3527.6
PRACE MONTAŻOWE - SIEĆ
9 | ST-02 | Kanał z rur PVC łączonych na wcisk o śr. zewnętrznej 200 mm | m | 1131
10 | ST-02 | Rury ochronne o średnicy nominalnej 350 mm - dla sieci PVC 200 | m | 10
11 | ST-02 | Montaż trójników 200/200/160 | szt | 26
12 | ST-02 | Oznakowanie taśmą z tworzywa trasy ruruciągu ułożonego w gruncie | m | 1131
13 | ST-02 | Ustawienie studni rewizyjnej - średnica kręgów 1000 mm z elementów prefabrykowanych C35/45 łączonych na uszczelki, krąg dolny prefabrykowany z kinetą i przejściem szczelnym do kanału | szt | 33
14 | ST-02 | Próba wodna szczelności kanału |  | ryczałt
15 | ST-02 | Montaż na studniach betonowych zestawów naprawczych 1,0x1,0 m - materiał beton wraz z włazem fi 600 klasy D400 | szt | 33
ROBOTY ZIEMNE - PRZYŁĄCZA
16 | ST-01 | Roboty ziemne wykonane mechanicznie z transportem urobku na składowisko Wykonawcy, wraz z szalowaniem i odwodnieniem wykopu | m3 | 712
17 | ST-01 | Roboty ziemne ręczne z transportem urobku na składowiso Wykonawcy, wraz z szalowaniem i odwodnieniem wykopu | m3 | 79.1
18 | ST-01 | Podsypka pod kanały i obiekty z piasku o grubości 10 cm | m3 | 79.1
19 | ST-01 | Obsypka na kanały i obiekty z piasku o grubości 10 cm | m3 | 197.8
20 | ST-01 | Zasypanie wykopów piaskiem wraz z zagęszczeniem | m3 | 514.2
21 | ST-01 | Montaż i demontaż konstrukcji podwieszeń kabli energetycznych i teletechnicznych o rozpiętości elementu 4,0 m | szt | 15
PRACE MONTAŻOWE - PRZYŁĄCZA
22 | ST-02 | Kanał z rur PVC łączonych na wcisk o śr. zewnętrznej 160 mm, zakończone studzienką o średnicy 425 mm - 50 szt. | m | 380.5
23 | ST-02 | Kanał z rur PVC łączonych na wcisk o śr. zewnętrznej 160 mm, zakończone korkiem na granicy działki - 7 szt. | m | 44
24 | ST-02 | Rury ochronne o średnicy nominalnej 300 mm - dla sieci PVC 160 | m | 203
25 | ST-02 | Kształtki PVC kanalizacji zewnętrznej jednokielichowe łączone na wcisk o średnicy zew 160 mm - zaślepka kanalizacji | szt | 7
26 | ST-02 | Kanał z rur PVC łaczonych na wcisk o średnicy zewnętrznej 200 mm | m | 15
27 | ST-02 | Rury ochronne o średnicy nominalnej 350 mm - dla sieci PVC 200 | m | 9
28 | ST-02 | Próba wodna szczelności przyłączy |  | ryczałt
29 | ST-02 | Oznakowanie taśmą z tworzywa trasy ruruciągu ułożonego w gruncie | m | 439.5
30 | ST-02 | Studzienki kanalizacyjne systemowe PVC o średnicy 425 mm, zamknięte stożkiem betonowym (kineta z PP) | szt | 50
31 | ST-02 | Ustawienie studni rewizyjnej - średnica kręgów 1000 mm z elementów prefabrykowanych C35/45 łączonych na uszczelki, krąg dolny prefabrykowany z kinetą i przejściem szczelnym do kanału | szt | 1
ROBOTY ZIEMNE - SIEĆ TŁOCZNA
32 | ST-01 | Roboty ziemne wykonane mechanicznie z transportem urobku na składowisko Wykonawcy, wraz z szalowaniem i odwodnieniem wykopu | m3 | 339.2
33 | ST-01 | Roboty ziemne ręczne z transportem urobku na składowiso Wykonawcy, wraz z szalowaniem i odwodnieniem wykopu | m3 | 17.9
34 | ST-01 | Podsypka pod kanały i obiekty z piasku o grubości 10 cm | m3 | 23.8
35 | ST-01 | Obsypka na kanały i obiekty z piasku o grubości 10 cm | m3 | 59.5
36 | ST-01 | Zasypanie wykopów piaskiem wraz z zagęszczeniem | m3 | 230.9
ROBOTY MONTAŻOWE - SIEĆ TŁOCZNA
37 | ST-02 | Montaż ruruciągu z rur (PE, PEHD) o średnicy zewnętrznej 110 mm | m | 238
38 | ST-02 | Oznakowanie taśmą z tworzywa trasy ruruciągu ułożonego w gruncie | m | 238
39 | ST-02 | Próba wodna szczelności kanału |  | ryczałt
40 | ST-02 | Rury ochronne o średnicy nominalnej 250 mm dla sieci tłocznej | m | 25
PRZEPOMPOWNIA ŚCIEKÓW - P4 "GROMADZKA" - BEZ WYPOSAŻENIA W TECHNOLOGIĘ
41 | ST-03 | Płyty fundamentowe żelbetowe z zastosowaniem pompy do betonu | m3 | 4
42 | ST-03 | Zbiornik przepompowni wraz z osprzętem, obudowa betonowa o średnicy 2,0 m zgodnie z dokumentacją projektową - pompownia wyniesiona ponad teren | szt | 1
43 | ST-03 | Właz do przepompowni - zgodnie z dok. | szt | 1
44 | ST-03 | Prace związane z podłączeniem hydraulicznym, elektrycznym i zagospodarowaniem terenu. Ułożenie arotów do kabli zasilających, ułożenie rur wentylacyjnych do przepompowni.Rurociąg tłoczny należy wprowadzić do pompowni i zakończyć kołnieżem. Montaż lampy oświetleniowej na słupie | kpl | 1
45 | ST-03 | Wykonanie pali skrzynkowych z elementów typu larsen profil V | m | 200
46 | ST-03 | Wbijanie stalowych ścianek szczelnych typu larsen na głębokość 8 m | m | 200
ZAGOSPODAROWANIE TERENU WOKÓŁ PRZEPOMPOWNI ŚCIEKÓW P4
47 |  | Mechaniczne wykonanie koryta z wywozem urobku na składowisko Wykonawcy - głębokość 30 cm | m2 | 55
48 |  | Nawierzchnia z łucznia kamiennego 0/31,5 o grubości 20 cm | m3 | 11
49 |  | Nawierzchnia z kostki betonowej o grubości 8 cm, wraz z obrzeżem betonowym | m2 | 13
50 |  | Ogrodzenie panelowe o wysokości 1.8 m, szerokość panelu 2,5 m, słupki stalowe o profilu kwadratowym 60x60x1,5 mm wraz z podmurówką systemową | m | 15
51 |  | Brama dwuskrzydłowa, szerokość 4,0 m, wys 1,8 m | szt | 1
52 |  | Inne roboty | kpl | 1