## WOD-KAN
KOSZTORYS OFERTOWY - 2
DP 2403P Więckowice - kanalizacja deszczowa
Lp. | Nr Specyfikacji Technicznej |  | Wyszczególnienie elementów rozliczeniowych | Jednostka |  | Cena jednostkowa PLN*) | Wartość PLN*)
|  | pozycji cenowej |  | Nazwa | Ilość
1 | 2 | 3 | 3 | 4 | 5 | 6 | 7
| D.03.00.00. |  | ODWODNIENIE KORPUSU DROGOWEGO | x | x | x | x
| D.03.02.01. |  | Kanalizacja deszczowa: | x | x | x | x
1 |  |  | rozbiórka istniejacego kolektora o średnicy 300mm z wywozem gruzu na składowisko Wykonawcy | m | 120
2 |  |  | wykonanie wykopów z transportem gruntu na składowisko Wykonawcy | m3 | 2580
3 |  |  | wykonanie podsypki piaskowej pod rurociągi grub. 15 cm | m2 | 635
4 |  |  | zasypanie wykopów piaskiem, wraz z zagęszczeniem, | m3 | 2345
5 |  |  | ułożenie rurociągu z rur PP średnicy 500 mm | m | 120
6 |  |  | ułożenie rurociągów z rur PVC średnicy 400 mm, | m | 608
7 |  |  | ułożenie rurociągów z rur PVC średnicy 315 mm, | m | 186
8 |  |  | ułożenie rurociągów z rur PVC średnicy 200 mm, | m | 201
9 |  |  | próby szczelności rurociągów o średnicy 200-500 | m | 1168
10 |  |  | zabezpieczenie rurociągów PVC 400 i 200 mm przez obetonowanie "w kloc" | m3 | 36
11 |  |  | wykonanie studni kanalizacyjnych prefabrykowanych średnicy 1200 mm z włazem | szt. | 3
12 |  |  | wykonanie studni kanalizacyjnych prefabrykowanych średnicy 1000 mm z włazem żeliwnym ciężkim (H 1,4 - 2,5 m), | szt. | 19
13 |  |  | wylot betonowy o średnicy 500 mm wg KPED 02.16 wraz z umocnieniem koryta rowu | szt. | 1
14 |  |  | wylot betonowy o średnicy 200 mm wg KPED 02.17 wraz z umocnieniem koryta rowu | szt. | 1
15 |  |  | wykonanie studzienki ściekowej betonowej średnicy 500 mm z osadnikiem bez syfonu i wpustem ulicznym uchylnym D400, | szt. | 39
16 |  |  | zestaw naprawczy na studniach rewicyjnych w jezdni (właz studni osadzony w płycie betonowej) | szt. | 11
17 |  |  | wykoszenie i odmulenie dna koryta rowu | m | 400
|  |  | RAZEM | x | x | x