## arkusz1
Szacunkowy przedmiar robót
DP 2403P m. Więckowice - kanał sanitarny - odtworzenie podbudowy
| Pozycja |  |  | Jednostka
Lp. | Specyfikacji | Wyszczególnienie elementów rozliczeniowych |  | Nazwa | Ilość
Technicznej
1 | 2 | 3 |  | 4 | 5
| D.01.00.00. | ROBOTY PRZYGOTOWAWCZE |  | * | *
| D.01.02.04. | Rozbiórka elementów dróg i ulic wraz z wywozem gruzu na odległość ....
km na składowisko Wykonawcy :
1 |  | - nawierzchni bitumicznej grubości 8 cm |  | m2 | 2020
2 |  | - podbudowy grubości 20 cm |  | m2 | 2020
| D.04.00.00. | PODBUDOWY |  | * | *
| D.04.01.01. | Koryto wraz z profilowaniem i zagęszczeniem podłoża w gruncie kat. II- III
3 |  | Profilowanie i zagęszczenie koryta w gruncie kat. III-IV |  | m2 | 2010
| D.04.03.01. | Oczyszczenie i skropienie warstw konstrukcyjnych - wg przedmiaru
4 |  | - skropienie warstw konstrukcyjnych niebitumicznych |  | m2 | 2020
| D.04.04.02 | Wykonanie podbudowy z mieszanki niezwiązanej - kruszywo o uziarnieniu
0/31,5 - podbudowa zasadnicza - wg przedmiaru
5 |  | grubości 20 cm |  | m2 | 2020
| D.04.05.01. | Wykonanie warstwy ulepszonego podłoża z mieszanki związanej
cementem - wg przedmiaru
6 |  | grubości 25 cm - C 3/4 |  | m2 | 2020
| D.04.07.01. | Wykonanie podbudowy z betonu asfaltowego
7 |  | grubości 8 cm - AC16 P35/50 |  | m2 | 2020