## Kosztorys
KOSZTORYS OFERTOWY
Rozbudowa drogi powiatowej nr 2401P Dopiewo - Poznań na odcinku Palędzie (przejazd kolejowy) - Dąbrówka (S11) ODC. OD KM 0+000 DO KM 0+247
OŚWIETLENIE DROGOWE
Poz | Symbol | Nazwa | Jedn | Ilość | R j. | M j. | T j. | S j. | K j. | Z j. | Cena j. | R | M | T | S | K | Z | Wartość (bez zaokr) | Wartość | Cena j. (sykal) | Wartość (sykal)
DZIAŁ 1
10 | KNNR N005-10-01-01-00 | Montaż słupa oświetleniowego - stalowy 8 m stożkowy z fundamentem | szt | 13 | 74.456 | 1965.8431 | 0 | 15.0797 | 59.0936 | 16.4978 | [9 empty] | 2130.9702 | 138513.06
20 | KNNR N005-10-01-01-00 | Montaż słupa oświetleniowego - stalowy 10 m stożkowy z fundamentem | szt | 1 | 74.456 | 2057.8061 | 0 | 15.0797 | 59.0936 | 16.4978 | [9 empty] | 2222.9332 | 6668.8
30 | KNNR N005-10-01-01-00 | Montaż słupa oświetleniowego - stalowy 6 m stożkowy z fundamentem | szt | 6 | 74.456 | 964.0184 | 0 | 15.0797 | 59.0936 | 16.4978 | [9 empty] | 1129.1455 | 28228.64
40 | KNNR N005-10-02-01-00 | Montaż wysięgnika rurowego 1-ram na słupie | szt | 19 | 11.808 | 230.42 | 0 | 41.3643 | 35.0937 | 9.7975 | [9 empty] | 328.4835 | 24636.27
50 | KNNR N005-10-02-05-00 | Montaż wysięgnika rurowego 4-ram na słupie | szt | 1 | 38.704 | 457.9905 | 0 | 137.9098 | 116.5651 | 32.5429 | [9 empty] | 783.7123 | 2351.14
60 | KNNR N005-10-04-02-10 | Montaż oprawy LED "A", "C", "D", "E" | szt | 23 | 10.988 | 1263.62 | 0 | 3.297 | 9.4281 | 2.6322 | [9 empty] | 1289.9653 | 130286.49
80 | KNNR N005-10-03-03-00 | Montaż przewodów wciąganych do latarni wys 10 m | kmpl | 1 | 28.864 | 78.925 | 0 | 86.1135 | 75.8852 | 21.1858 | [9 empty] | 290.9734 | 3491.68
90 | KNNR N005-10-03-02-00 | Montaż przewodów wciąganych do latarni wys 8 m | kmpl | 13 | 22.632 | 87.8323 | 0 | 66.8646 | 59.0678 | 16.4906 | [9 empty] | 252.8873 | 16437.67
100 | KNNR N005-10-03-02-00 | Montaż przewodów wciąganych do latarni wys 6 m | kmpl | 6 | 22.632 | 55.473 | 0 | 66.8646 | 59.0678 | 16.4906 | [9 empty] | 220.528 | 5513.2
120 | KNNR N005-07-01-03-00 | Kopanie rowów dla kabli ręcznie w gruncie kat 4 | m3 | 100 | 59.86 | 0 | 0 | 0 | 39.5076 | 11.0298 | [9 empty] | 110.3974 | 76765.94
130 | KNNR N005-07-02-05-00 | Zasypanie rowów dla kabli koparko-spycharką w gruncie kat 3-4 | m3 | 82 | 0.492 | 0 | 0 | 4.9782 | 3.6103 | 1.0079 | [9 empty] | 10.0885 | 5261.34
140 | KNNR N005-07-06-01-00 | Nasypanie piasku na dnie rowu kablowego szer do 0,4 m | metr | 260 | 0.20664 | 2.6875 | 0 | 0.7488 | 0.63059 | 0.17605 | [9 empty] | 4.4495 | 19337.73
160 | KNNR N005-07-24-02-00 | Wykop pionowy ręczny dla urządzenia przeciskowego w gruncie suchym kat 3-4 | m3 | 12 | 77.572 | 0 | 0 | 0 | 51.1975 | 14.2934 | [9 empty] | 143.0629 | 9442.15
170. | KNNR N005-07-23-02-00 | Przewiert (przepych) mechaniczny rurą SRS-G fi 110/6,3 | metr | 60 | 147.72 | 19203.37 | 0 | 22.111 | 35.4836 | 9.9064 | [9 empty] | 147.7183 | 45054.07
180 | KNNR N005-07-13-02-13 | Układanie kabla YAKY 4x25 w rurach, kanałach zamkniętych | metr | 60 | 2.0828 | 13.5644 | 0 | 1.2442 | 2.1958 | 0.61303 | [9 empty] | 19.7003 | 6008.58
190 | KNNR N005-07-07-02-23 | Układanie kabla YAKY 4x25 w rowach kablowych ręcznie | metr | 260 | 1.0594 | 16.9647 | 0 | 1.7768 | 1.8719 | 0.52261 | [9 empty] | 22.1955 | 54312.44
210 | KNNR N005-07-26-10-00 | Zarobienie na sucho końca kabla Al do 1 KV 4-żyłowego o przekroju 25 mm2 | szt | 5 | 41.328 | 35.8852 | 0 | 0 | 27.2765 | 7.6151 |  | 206.64 | 179.4262 | 0 | 0 | 136.3824 | 38.0755 | 0 |  | 112.1048 | 20851.5
230 | KNNR N005-13-04-01-00 | Badania instalacji uziemniającej pomiar pierwszy | szt | 1 | [15 empty] | 37.5049 | 262.53
|  |  | Razem: | [8 empty] | 206.64 | 179.4262 | 0 | 0 | 136.3824 | 38.0755 | 0 |  |  | 655289.47
DZIAŁ 3
250 | KNNR N009-10-01-07-00 | Demontaż słupa oświetleniowego do 100 kg | szt | 1 | [15 empty] | 147.9156 | 443.75
260 | KNNR N009-10-02-06-00 | Demontanż na słupie/ścianie wysięgnika rurowego do 30 kg | szt | 1 | [15 empty] | 98.8374 | 98.84
270 | KNNR N009-10-05-03-00 | Demontaż oprawy oświetlenia zewnętrznego na słupie lub wysięgniku | kmpl | 1 | [15 empty] | 133.3774 | 400.13
|  |  | Razem: | [8 empty] | 0 | 0 | 0 | 0 | 0 | 0 | 0 |  |  | 942.72
|  |  | OGÓŁEM KOSZTORYS: | [8 empty] | #REF! | #REF! | #REF! | #REF! | #REF! | #REF! | #REF! |  |  | 663179.18