## Kosztorys
KOSZTORYS OFERTOWY
Rozbudowa drogi powiatowej nr 2392P Tarnowo Podgórne - Więckowice na odcinku Lusówko (Rozalin) - Więckowice, gmina Dopiewo i Tarnowo Podgórne, województwo wielkopolskie, etap o długości około 2,5 km (od km 0+033,00 do km 2+549,93)
3. KOLIZJE ENERGETYCZNE
Lp |  | Nr specyfikacji technicznej |  | Nazwa | Jedn | Ilość | R j. | M j. | T j. | S j. | K j. | Z j. | Cena j. | R | M | T | S | K | Z | Wartość (bez zaokr) | Wartość | Cena j. (sykal) | Wartość (sykal)
| DZIAŁ 1 |  | Linia napowietrzna nn 0,4 kV DEMONTAŻ
1 |  | D-01.03.01 |  | Demontaż słupa żelbetowego pojedyńczego z ustojami | szt | 3 | 134.368 | 0 | 0 | 154.3562 | 190.558 | 52.721 |  | 403.104 | 0 | 0 | 463.0687 | 571.674 | 158.1631 | 0 |  | 532.0033 | 1596.01
2 |  | D-01.03.01 |  | Demontaż przewodu nieizolowanego linii NN do 95 mm2 z przeznaczeniem na złom | km | 0.476 | 263.245 | 0 | 0 | 431.6076 | 458.6027 | 126.8801 |  | 125.3046 | 0 | 0 | 205.4452 | 218.2949 | 60.3949 | 0 |  | 1280.3354 | 609.44
3 |  | D-01.03.01 |  | Demontaż kabla o masie do 2,0 kg/m ze słupa | m | 24 | 2.471 | 0 | 0 | 1.125 | 2.3733 | 0.65661 |  | 59.3028 | 0 | 0 | 26.9991 | 56.9593 | 15.7587 | 0 |  | 6.6258 | 159.02
[5 empty] | Razem: | [8 empty] | 587.7114 | 0 | 0 | 695.5131 | 846.9282 | 234.3168 | 0 |  |  | 2364.47
| DZIAŁ 2 |  | Linia napowietrzna nn 0,4 kV PRZEBUDOWA
4 |  | D-01.03.01 |  | Montaż i stawianie żerdzi E-10,5/15 | szt | 2 | 98.515 | 2179.4801 | 0 | 164.1587 | 173.3646 | 47.9642 |  | 197.03 | 4358.9601 | 0 | 328.3174 | 346.7293 | 95.9284 | 0 |  | 2663.4826 | 5326.97
5 |  | D-01.03.01 |  | Montaż przewodu nieizolowanego lini napowietrznej NN Al 50 mm2 - JEDNOSTRONNY MONTAŻ | km | 0.4 | 833.34 | 279.9874 | 0 | 1347.8583 | 1439.5909 | 398.2868 |  | 333.336 | 111.9949 | 0 | 539.1433 | 575.8364 | 159.3147 | 0 |  | 4299.0634 | 1719.63
6 |  | D-01.03.01 |  | Montaż trzonu kabłąkowego z izolatorem S-80/2 linii NN | szt | 8 | 4.2152 | 42.7117 | 0 | 0.81779 | 3.3217 | 0.91902 |  | 33.7212 | 341.6934 | 0 | 6.5423 | 26.5739 | 7.3521 | 0 |  | 51.9854 | 415.88
7 |  | D-01.03.01 |  | Montaż odgromnika zaworowego GZa 0,66/2,5 linii NN do 50mm2 | szt | 6 | 15.9562 | 176.7159 | 0 | 18.1581 | 22.5155 | 6.2293 |  | 95.7372 | 1060.2957 | 0 | 108.9489 | 135.0928 | 37.3757 | 0 |  | 239.575 | 1437.45
[5 empty] | Razem: | [8 empty] | 659.8244 | 5872.9441 | 0 | 982.952 | 1084.2324 | 299.971 | 0 |  |  | 8899.93
| DZIAŁ 3 |  | Uziemienie słupa linii nn 0,4 kV
8 |  | D-01.03.01 |  | Układanie uziomu w rowie kablowym | m | 136 | 3.553 | 4.4346 | 0 | 3.258 | 4.4953 | 1.2437 |  | 483.208 | 603.1002 | 0 | 443.088 | 611.3554 | 169.1417 | 0 |  | 16.9845 | 2309.89
9 |  | D-01.03.01 |  | Przewód uziemiający na słupie z bednarki do 200 mm2 | m | 20 | 4.9904 | 9.6419 | 0 | 0 | 3.2936 | 0.91124 |  | 99.807 | 192.8374 | 0 | 0 | 65.8726 | 18.2248 | 0 |  | 18.8371 | 376.74
10 |  | D-01.03.01 |  | Badania instalacji uziemniającej pomiar pierwszy | szt | 2 | 20.026 | 0 | 0 | 0 | 13.2172 | 3.6567 |  | 40.052 | 0 | 0 | 0 | 26.4343 | 7.3135 | 0 |  | 36.8999 | 73.8
[5 empty] | Razem: | [8 empty] | 623.067 | 795.9375 | 0 | 443.088 | 703.6623 | 194.6799 | 0 |  |  | 2760.43
| DZIAŁ 4 |  | Linia kablowa nn 0,4 kV
11 |  | D-01.03.01 |  | Kopanie rowów dla kabli koparko-spycharką w gruncie kat 3-4 | m3 | 49.28 | 1.615 | 0 | 0 | 14.7564 | 10.8051 | 2.9894 |  | 79.5872 | 0 | 0 | 727.1954 | 532.4765 | 147.3185 | 0 |  | 30.1659 | 1486.58
12 |  | D-01.03.01 |  | Zasypanie rowów dla kabli koparko-spycharką w gruncie kat 3-4 | m3 | 36.96 | 0.4845 | 0 | 0 | 4.9188 | 3.5662 | 0.98664 |  | 17.9071 | 0 | 0 | 181.7988 | 131.8059 | 36.4663 | 0 |  | 9.9561 | 367.98
13 |  | D-01.03.01 |  | Kopanie rowów dla kabli ręcznie w gruncie kat 4 | m3 | 7.04 | 58.9475 | 0 | 0 | 0 | 38.9054 | 10.7638 |  | 414.9904 | 0 | 0 | 0 | 273.8937 | 75.7772 | 0 |  | 108.6167 | 764.66
14 |  | D-01.03.01 |  | Zasypanie rowów dla kabli ręcznie w gruncie kat 4 | m3 | 5.28 | 24.225 | 0 | 0 | 0 | 15.9885 | 4.4235 |  | 127.908 | 0 | 0 | 0 | 84.4193 | 23.356 | 0 |  | 44.637 | 235.68
15 |  | D-01.03.01 |  | Nasypanie piasku na dnie rowu kablowego szer do 0,4 m | metr | 352 | 0.20349 | 2.645 | 0 | 0.73992 | 0.62265 | 0.17227 |  | 71.6285 | 931.0372 | 0 | 260.4518 | 219.173 | 60.6379 | 0 |  | 4.3833 | 1542.93
16 |  | D-01.03.01 |  | Wykop ręczny z zasypaniem podkopów dł do 3 m w gruncie kat 4 | m3 | 1.6 | 193.8 | 0 | 0 | 0 | 127.908 | 35.3879 |  | 310.08 | 0 | 0 | 0 | 204.6528 | 56.6206 | 0 |  | 357.0959 | 571.35
17 |  | D-01.03.01 |  | Ułożenie rur osłonowych z DVK fi 110 | m | 14 | 2.0672 | 10.2656 | 0 | 1.7337 | 2.5086 | 0.69404 |  | 28.9408 | 143.7181 | 0 | 24.2717 | 35.1202 | 9.7166 | 0 |  | 17.2691 | 241.77
18 |  | D-01.03.01 |  | Ułożenie rur osłonowych z PS-A fi 110 | m | 22 | 2.0672 | 45.5075 | 0 | 1.7337 | 2.5086 | 0.69404 |  | 45.4784 | 1001.1659 | 0 | 38.1412 | 55.1889 | 15.2689 | 0 |  | 52.5111 | 1155.24
19 |  | D-01.03.01 |  | Układanie kabla NAY2Y-J 4x150 w rowach kablowych ręcznie | m | 197 | 2.8586 | 66.0652 | 0 | 1.7556 | 3.0453 | 0.84254 |  | 563.1344 | 13014.8376 | 0 | 345.8538 | 599.9322 | 165.9812 | 0 |  | 74.5672 | 14689.74
20 |  | D-01.03.01 |  | Układanie kabla NAY2Y-J 4x150 na słupach betonowych | m | 14 | 9.69 | 65.1498 | 0 | 1.2479 | 7.219 | 1.9973 |  | 135.66 | 912.0975 | 0 | 17.47 | 101.0658 | 27.9615 | 0 |  | 85.3039 | 1194.25
21 |  | D-01.03.01 |  | Wciąganie kabla NAY2Y-J 4x150 do rur osłonowych na słupie | m | 6 | 10.982 | 86.2566 | 0 | 1.2479 | 8.0717 | 2.2332 |  | 65.892 | 517.5397 | 0 | 7.4872 | 48.4302 | 13.399 | 0 |  | 108.7914 | 652.75
22 |  | D-01.03.01 |  | Zarobienie na sucho końca kabla Al do 1 KV 4-żyłowego o przekroju 150 mm2 | szt | 5 | 96.0925 | 23.4007 | 0 | 0 | 63.4211 | 17.5465 |  | 480.4625 | 117.0037 | 0 | 0 | 317.1053 | 87.7325 | 0 |  | 200.4608 | 1002.3
23 |  | D-01.03.01 |  | Badanie linii kablowej N.N. o ilości 4 żył | szt | 3 | 29.07 | 0 | 0 | 0 | 19.1862 | 5.3082 |  | 87.21 | 0 | 0 | 0 | 57.5586 | 15.9245 | 0 |  | 53.5644 | 160.69
24 |  | D-01.03.01 |  | Mufa przelotowa z tworzywa na kablu POLJ-01/4x120-240/150 w rowie kablowym | szt | 2 | 211.565 | 127.348 | 0 | 43.344 | 168.2399 | 46.5464 |  | 423.13 | 254.696 | 0 | 86.688 | 336.4799 | 93.0928 | 0 |  | 597.0433 | 1194.09
[5 empty] | Razem: | [8 empty] | 2852.0093 | 16892.0957 | 0 | 1689.3579 | 2997.3024 | 829.2536 | 0 |  |  | 25260.01
| DZIAŁ 5 |  | Linia kablowa SN 15kV
25 |  | D-01.03.01 |  | Kopanie rowów dla kabli ręcznie w gruncie kat 4 | m3 | 2.8 | 58.9475 | 0 | 0 | 0 | 38.9054 | 10.7638 |  | 165.053 | 0 | 0 | 0 | 108.935 | 30.1387 | 0 |  | 108.6167 | 304.13
26 |  | D-01.03.01 |  | Zasypanie rowów dla kabli ręcznie w gruncie kat 4 | m3 | 2.24 | 24.225 | 0 | 0 | 0 | 15.9885 | 4.4235 |  | 54.264 | 0 | 0 | 0 | 35.8142 | 9.9086 | 0 |  | 44.637 | 99.99
27 |  | D-01.03.01 |  | Nasypanie piasku na dnie rowu kablowego szer do 0,4 m | m | 14 | 0.20349 | 2.645 | 0 | 0.73992 | 0.62265 | 0.17227 |  | 2.8489 | 37.0299 | 0 | 10.3589 | 8.7171 | 2.4117 | 0 |  | 4.3833 | 61.37
28 |  | D-01.03.01 |  | Ułożenie rur osłonowych z PS-A fi 160 | m | 7 | 2.0672 | 105.1609 | 0 | 1.7337 | 2.5086 | 0.69404 |  | 14.4704 | 736.1263 | 0 | 12.1358 | 17.5601 | 4.8583 | 0 |  | 112.1644 | 785.15
[5 empty] | Razem: | [8 empty] | 236.6363 | 773.1562 | 0 | 22.4947 | 171.0264 | 47.3173 | 0 |  |  | 1250.64
| DZIAŁ 6 |  | Złącze kablowe nn 0,4 kV - przeniesienie
29 |  | D-01.03.01 |  | Demontaż złącza kablowego | kpl | 1
30 |  | D-01.03.01 |  | Kopanie rowów dla kabli ręcznie w gr. Kat. 4 | m3 | 1.28
31 |  | D-01.03.01 |  | Zasypanie rowów dla kabli ręcznie gr. Kat. 4 | m3 | 0.96
32 |  | D-01.03.01 |  | Nasypanie piasku na dnie rowu szer do 0,4 m | m | 8
33 |  | D-01.03.01 |  | Montaż złącza kablowego - z przeniesienia | kpl | 1
34 |  | D-01.03.01 |  | Układanie kabla NAYY-J 4x70 | m | 2
35 |  | D-01.03.01 |  | Zarobienie na sucho kabla Al. Do 1 kV 4- żyłowego o przekroju 70 mm2 | szt | 1
36 |  | D-01.03.01 |  | Badanie linii kablowej o ilości 4 żył | szt | 1
37 |  | D-01.03.01 |  | Mufa przelotowa z tworzywa na kablu | szt | 1
Razem
[5 empty] | OGÓŁEM NETTO | [8 empty] | #REF! | #REF! | #REF! | #REF! | #REF! | #REF! | #REF! |  |  | 41801.13

## Przedmiar
106-01-001 : PRZEDMIAR ROBÓT
bud: | ROZBUDOWA DROGI POWIATOWEJ NR 2392P TARNOWO PODGORNE - WIĘCKOWICE NA ODCINKU LUSÓWKO ( ROZALIN) - WIĘCKOWICE ORAZ NR 2403 M. WIĘCKOWICE
ob: | Kolizje energetyczne
rob: | Roboty elektryczne
Poz | Symbol |  | Nazwa | Jedn | Ilość
DZIAŁ 1 |  | Linia napowietrzna nn 0,4 kV DEMONTAŻ
10 | KNNR N009-09-01-08-00 |  | Demontaż słupa żelbetowego pojedyńczego z ustojami | szt | 3
20 | KNNR N009-09-03-04-00 |  | Demontaż przewodu nieizolowanego linii NN do 95 mm2 z przeznaczeniem na złom | km | 0.476
30 | KNNR N009-08-04-08-00 |  | Demontaż kabla o masie do 2,0 kg/m ze słupa | metr | 24
DZIAŁ 2 |  | Linia napowietrzna nn 0,4 kV PRZEBUDOWA
40 | KNNR N005-09-03-01-04 |  | Montaż i stawianie żerdzi E-10,5/15 | szt | 2
50 | KNNR N005-09-04-01-02 |  | Montaż przewodu nieizolowanego lini napowietrznej NN Al 50 mm2 - JEDNOSTRONNY MONTAŻ | km | 0.4
60 | KNNR N005-09-02-05-00 |  | Montaż trzonu kabłąkowego z izolatorem S-80/2 linii NN | szt | 8
70 | KNNR N005-09-02-07-00 |  | Montaż odgromnika zaworowego GZa 0,66/2,5 linii NN do 50mm2 | szt | 6
DZIAŁ 3 |  | Uziemienie słupa linii nn 0,4 kV
80 | KNNR N005-09-07-06-00 |  | Układanie uziomu w rowie kablowym | metr | 136
90 | KNNR N005-06-03-07-00 |  | Przewód uziemiający na słupie z bednarki do 200 mm2 | metr | 20
100 | KNNR N005-13-04-01-00 |  | Badania instalacji uziemniającej pomiar pierwszy | szt | 2
DZIAŁ 4 |  | Linia kablowa nn 0,4 kV
110 | KNNR N005-07-01-05-01 |  | Kopanie rowów dla kabli koparko-spycharką w gruncie kat 3-4 | m3 | 49.28
120 | KNNR N005-07-02-05-00 |  | Zasypanie rowów dla kabli koparko-spycharką w gruncie kat 3-4 | m3 | 36.96
130 | KNNR N005-07-01-03-00 |  | Kopanie rowów dla kabli ręcznie w gruncie kat 4 | m3 | 7.04
140 | KNNR N005-07-02-03-00 |  | Zasypanie rowów dla kabli ręcznie w gruncie kat 4 | m3 | 5.28
150 | KNNR N005-07-06-01-00 |  | Nasypanie piasku na dnie rowu kablowego szer do 0,4 m | metr | 352
160 | KNNR N005-07-03-03-00 |  | Wykop ręczny z zasypaniem podkopów dł do 3 m w gruncie kat 4 | m3 | 1.6
170 | KNNR N005-07-05-01-03 |  | Ułożenie rur osłonowych z DVK fi 110 | metr | 14
180 | KNNR N005-07-05-01-03 |  | Ułożenie rur osłonowych z PS-A fi 110 | metr | 22
190 | KNNR N005-07-07-04-23 |  | Układanie kabla NAY2Y-J 4x150 w rowach kablowych ręcznie | metr | 197
200 | KNNR N005-07-17-04-13 |  | Układanie kabla NAY2Y-J 4x150 na słupach betonowych | metr | 14
210 | KNNR N005-07-17-08-13 |  | Wciąganie kabla NAY2Y-J 4x150 do rur osłonowych na słupie | metr | 6
220 | KNNR N005-07-26-12-00 |  | Zarobienie na sucho końca kabla Al do 1 KV 4-żyłowego o przekroju 150 mm2 | szt | 5
230 | KNNR N005-13-02-03-00 |  | Badanie linii kablowej N.N. o ilości 4 żył | szt | 3
240 | KNNR N009-08-06-04-04 |  | Mufa przelotowa z tworzywa na kablu POLJ-01/4x120-240/150 w rowie kablowym | szt | 2
DZIAŁ 5 |  | Linia kablowa SN 15kV
250 | KNNR N005-07-01-03-00 |  | Kopanie rowów dla kabli ręcznie w gruncie kat 4 | m3 | 2.8
260 | KNNR N005-07-02-03-00 |  | Zasypanie rowów dla kabli ręcznie w gruncie kat 4 | m3 | 2.24
270 | KNNR N005-07-06-01-00 |  | Nasypanie piasku na dnie rowu kablowego szer do 0,4 m | metr | 14
280 | KNNR N005-07-05-01-05 |  | Ułożenie rur osłonowych z PS-A fi 160 | metr | 7
DZIAŁ 6 |  | Z lacze kablowe nn 0,4 kV PRZENIESIENIE
290 | KNNR N009-01-01-06-00 |  | Demontaż złącza kablowego pojedyńczego | kmpl | 1
300 | KNNR N005-07-01-03-00 |  | Kopanie rowów dla kabli ręcznie w gruncie kat 4 | m3 | 1.28
310 | KNNR N005-07-02-03-00 |  | Zasypanie rowów dla kabli ręcznie w gruncie kat 4 | m3 | 0.96
320 | KNNR N005-07-06-01-00 |  | Nasypanie piasku na dnie rowu kablowego szer do 0,4 m | metr | 8
330 | KNNR N005-04-01-03-00 |  | Złącze kablowe PRZENIESIENIE | kmpl | 1
340 | KNNR N005-07-07-03-23 |  | Układanie kabla NAYY-J 4x70 w rowach kablowych ręcznie | metr | 2
350 | KNNR N005-07-26-11-00 |  | Zarobienie na sucho końca kabla Al do 1 KV 4-żyłowego o przekroju 70 mm2 | szt | 1
360 | KNNR N005-13-02-03-00 |  | Badanie linii kablowej N.N. o ilości 4 żył | szt | 1
370 | KNNR N009-08-06-02-04 |  | Mufa przelotowa z tworzywa na kablu POLJ-01/70 w rowie kablowym | szt | 1

## Limit
106-01-001 : LIMIT ILOŚCIOWO - WARTOŚCIOWY
bud: | ROZBUDOWA DROGI POWIATOWEJ NR 2392P TARNOWO PODGORNE - WIĘCKOWICE NA ODCINKU LUSÓWKO ( ROZALIN) - WIĘCKOWICE ORAZ NR 2403 M. WIĘCKOWICE
ob: | Kolizje energetyczne
rob: | Roboty elektryczne
Lp | Symbol | Nazwa | Jedn | Ilość | Cena | Wartość
ROBOCIZNA
1 | 999 | Robotnik budowlany | r-godz | 339.771 | 16.15 | 5487.3016
|  |  | Razem: |  |  | 5487.3016
MATERIAŁY
1 | 1031199 | Wazelina techniczna | kg | 3.375 | 5.56 | 18.765
2 | 1211001 | Taśma aluminiowa 10x1 | kg | 0.516 | 28.42 | 14.6647
3 | 1220099 | Drut aluminiowy | kg | 0.232 | 22.77 | 5.2826
4 | 1510199 | Farby olejne do gruntowania p-rdzewne | dm3 | 0.06 | 17.79 | 1.0674
5 | 1560420 | Folia kalandrowa z PCW 0,40-0,60 mm | m2 | 83.58 | 6.69 | 559.1502
6 | 1601099 | Piaski do betonów | m3 | 20.944 | 46.08 | 965.0995
7 | 2370600 | Beton żwirowy B-7,5 | m3 | 1.4 | 210 | 294
8 | 5060152 | Rura stal Z/S przewod S CZ fi 48,3x3,2 | metr | 6.24 | 19.8 | 123.552
9 | 5631204 | Rura przepustowa DVK fi 110 | metr | 14.56 | 9.63 | 140.2128
10 | 5631204 | Rura przepustowa PS-A fi 110 | metr | 22.88 | 42.69 | 976.7472
11 | 5631206 | Rura przepustowa PS-A fi 160 | metr | 7.28 | 98.65 | 718.172
12 | 6801299 | Śruby stal ŚRD z nakrętką i podkładką | kg | 4.716 | 8.59 | 40.5104
13 | 7000601 | Odgromnik zaworowy GZA 0,66/2,5 | szt | 6.12 | 149.87 | 917.2044
14 | 7470015 | Wspornik z uchwytem bezśrubowym | szt | 20.2 | 5.03 | 101.606
15 | 7510107 | Końcówka kablowa alum do zapras 2KA-70 | szt | 4 | 3.32 | 13.28
16 | 7510111 | Końcówka kablowa alum do zapras 2KA-150 | szt | 28 | 4.69 | 131.32
17 | 7510405 | Złączka kablowa do łącz żył Cu Z-70 | szt | 4 | 5.31 | 21.24
18 | 7520314 | Mufa z rur termok POLJ-01/4x120-240/150 1kV | kmpl | 2 | 61.79 | 123.58
19 | 7520322 | Mufa z rur termok POLJ-01/70 1kV | kmpl | 1 | 39.8 | 39.8
20 | 7530099 | Uchwyty kablowe uniwersalne UKU | szt | 6 | 3.21 | 19.26
21 | 7530111 | Opaska kablowa OKI | szt | 31.9 | 0.86 | 27.434
22 | 7700201 | Izolator liniowy N.N. szpulowy S-80/2 | szt | 8.24 | 12.57 | 103.5768
23 | 7730001 | Trzon kabłąkowy S-80/2 OC | szt | 8 | 24.11 | 192.88
24 | 7750201 | Uchwyt śrubowo-kabłąkowy NK-2411 | szt | 0.816 | 8.19 | 6.683
25 | 7750703 | Zacisk odgałęźny śrubowy ZO/A 10-50 mm2 | szt | 3.264 | 5.18 | 16.9075
26 | 7751304 | Złączka do karb przew ZK/AL-50 mm2 | szt | 6.12 | 2.46 | 15.0552
27 | 7751603 | Złączka pętlicowa śrubowa 50-70 mm2 | szt | 2.112 | 31.12 | 65.7254
28 | 8000204 | Przewody gołe alumin wielodrutowe AL 50 | metr | 6 | 16.25 | 97.5
29 | 8050048 | Kabel alumin NAYY-J 4x70 - 1kV | metr | 2.08 | 28.31 | 58.8848
30 | 8050052 | Kabel alumin NAY2Y-J 4x150 - 1kV | metr | 225.68 | 58.52 | 13206.7936
31 | 8310254 | Żerdź strunobetonowa E-10,5/15 | szt | 2 | 1904.6 | 3809.2
32 | 8320102 | Płyta ustojowa żelbetowa U-130 | szt | 1.2 | 18.67 | 22.404
33 | 8320111 | Płyta ustojowa żelbetowa stopowa Ps | szt | 2 | 63.52 | 127.04
34 | 8350701 | Słupek betonowy oznaczeniowy SO | szt | 5.985 | 40.18 | 240.4773
35 | 8411499 | Objemki | szt | 20 | 2.7 | 54
36 | 8440006 | Bednarka stalowa ocynkowana 25x4 | metr | 162.24 | 4.16 | 674.9184
|  |  | Razem: |  |  | 23943.9944
SPRZĘT
1 | 11111 | Koparko-spycharka | m-godz | 11.268 | 81.98 | 923.7506
2 | 11133 | Koparka kołowa 0,6 m3 | m-godz | 0.306 | 106.82 | 32.6869
3 | 31100 | Żuraw samochodowy (1) | m-godz | 1.2865 | 123.83 | 159.3073
4 | 31114 | Żuraw samochodowy 5-6 Mg | m-godz | 6.688 | 88.81 | 593.9613
5 | 39000 | Środek transportowy (1) | m-godz | 7.2376 | 61.92 | 448.151
6 | 39116 | Ciągnik kołowy 29-37 kW [ 40-50 KM] (1) | m-godz | 0.9855 | 52.13 | 51.3741
7 | 39121 | Ciągnik kołowy 75 kM | m-godz | 0.108 | 60.98 | 6.5858
8 | 39511 | Samochód dostawczy 0,9 Mg | m-godz | 8.16 | 54.3 | 443.088
9 | 39521 | Samochód skrzyniowy do 5 t (1) | m-godz | 1.2904 | 63.89 | 82.4437
10 | 39651 | Przyczepa dłużycowa 4,5 Mg | m-godz | 2 | 9.24 | 18.48
11 | 39813 | Samochód wywrotka 10-15 Mg | m-godz | 2.992 | 92.49 | 276.7301
12 | 39911 | Samochód specj z platformą i balkonem | m-godz | 8.2892 | 100.11 | 829.8318
13 | 39971 | Przyczepa do przewozu kabli do 4 Mg | m-godz | 0.108 | 8.01 | 0.86508
14 | 39972 | Przyczepa do przewozu kabli 4-7 Mg | m-godz | 0.9855 | 9.15 | 9.0173
|  |  | Razem: |  |  | 3876.273