## Kosztorys OFERTOWY
KOSZTORYS OFERTOWY
Budowa nowego i rozbiórka istniejącego wiaduktu drogowego nad linią kolejową nr 356 Poznań Wschód - Bydgoszcz Główna w pasie drogi powiatowej nr 2393P ul. Gnieźnieńska w miejscowości Murowana Goślina
ZBIORCZE ZESTAWIENIE KOSZTÓW
Lp | BRANŻA |  | WARTOŚĆ |  | VAT (23%) | WARTOŚĆ BRUTTO
NETTO
1 |  | MOSTOWA
2 |  | DROGOWA
3 |  | SANITARNA
4 |  | ELEKTRYCZNA - KOLIZJE PKP
5 |  | ELEKTRYCZNA - KOLIZJE ENEA
6 |  | ELEKTRYCZNA - OŚWIETLENIE
7 |  | TELEKOMUNIKACYJNA
ŁĄCZNIE
Lp | Nr Specyfikacji | Opis pozycji | Ilość | J.m. | Cena jedn. | Wartość
[5 empty] | zł | zł
(4 x 6)
1 | 2 | 3 | 4 | 5 | 6 | 7
BRANŻA MOSTOWA
1.1 | KOSZTY TOWARZYSZĄCE
KOSZTY UZUPEŁNIAJĄCE
1 | DM.00.00.00 | Koszty zaplecza Wykonawcy, badan labolatoryjnych i dostosowań się do kontraktu | 1 | ryczałt
2 | DM.00.00.00 | Koszty opłat na rzecz PKP | 1 | ryczałt
PRÓBNE OBCIĄŻENIE
3 | M.20.01.07 | Próbne obciążenie obiektu | 1 | ryczałt
1.2 | TYMCZASOWA ORGANIZACJA RUCHU
TYMCZASOWA ORGANIZACJA RUCHU
4 | D.07.02.01 | Koszt wdrożenia Tymczasowej Organizacji Ruchu | 1 | ryczałt
1.3 | GEODEZJA
| GG.00.12.01 | ODTWORZENIE TRASY I PUNKTÓW WYSOKOŚCIOWYCH
5 | D.01.01.01 | Obsługa geodezyjna | 1 | ryczałt
1.4 | ROBOTY PRZYGOTOWAWCZE
ROZBIÓRKI ELEMENTÓW DRÓG
6 | D.01.02.04 | Rozebranie barier stalowych drogowych | 200 | m
7 | D.01.02.04 | Wywóz materiałów rozbiórkowych na składowisko | 4.8 | t
ROZBIÓRKI ELEMENTÓW OBIEKTÓW INŻYNIERSKICH I BUDOWLANYCH
8 | D.01.02.03 | Demontaż poręczy mostowych i schodowych | 3.3 | t
9 | D.01.02.03 | Wywóz materiałów rozbiórkowych na składowisko | 3.3 | t
10 | D.01.02.03 | Rozebranie izolacji | 149.5 | m2
11 | D.01.02.03 | Rozbiórka konstrukcji żelbetowych i betonowych | 344.9 | m3
12 | D.01.02.03 | Wywóz materiałów rozbiórkowych na składowisko | 352.38 | m3
USUNIĘCIE ZIEMI URODZAJNEJ
13 | D.01.02.02 | Usunięcie warstwy ziemi urodzajnej /humusu/ | 850 | m2
14 | D.01.02.02 | Wywóz urobku na składowisko | 170 | m3
1.5 | ROBOTY ZIEMNE
WYKOPY
15 | M.11.01.00 | Odkopanie zasypki łuku | 406.3 | m3
16 | M.11.01.00 | Wywóz zasypki na składowisko | 406.3 | m3
17 | M.11.01.00 | Wykonanie wykopów obiektowych i fundamentowych | 1550 | m3
18 | M.11.01.00 | Wywóz urobku na składowisko | 1550 | m3
ZASYPANIE WYKOPÓW
19 | M.11.01.04 | Zasypanie wykopów obiektowych z formowaniem nasypów i z zagęszczeniem | 1360 | m3
20 | M.11.01.04 | Wzmacnianie podłoża gruntowego geosyntetykami | 2500 | m2
21 | M.11.01.04 | Zasypywanie wnęk za ścianami murów oporowych z zagęszczeniem | 2840.4 | m3
22 | M.11.01.04 | Wzmacnianie konstrukcji nasypów geosyntetykami | 22360 | m2
ROWY MELIORACYJNE
23 | M.11.01.00 | Udrożnienie i formowanie rowów melioracyjnych przy torowisku | 250 | m
1.6 | ŚCIANKI STALOWE
ŚCIANKI STALOWE
24 | D.06.02.02 | Ścianki z grodzic stalowych (pozostawianych w gruncie) H=4m | 96 | m
1.7 | ZBROJENIE
| M.12.01.01 | ZBROJENIE STALĄ KLASY A III
25.1 | M.12.01.02 | Przygotowanie i montaż zbrojenia ława fundamentowych przyczółka | 23.51 | t
25.2 | M.12.01.02 | Przygotowanie i montaż zbrojenia przyczółków 15,814+15,621 | 31.435 | t
25.3 | M.12.01.02 | Przygotowanie i montaż zbrojenia płyty ustroju niosącego - przęsła | 16.282 | t
25.4 | M.12.01.02 | Przygotowanie i montaż zbrojenia kap chodnikowych 3,725+3,636 | 7.361 | t
25.5 | M.12.01.02 | Przygotowanie i montaż zbrojenia oczepów ścian oporowych 0,536+3,865+0,536+2,623 | 7.56 | t
25.6 | M.12.01.02 | Przygotowanie i montaż zbrojenia płyt przejściowych | 5.321 | t
25.7 | M.12.01.02 | Przygotowanie i montaż zbrojenia porzecznicy podporowej | 9.86 | t
25.8 | M.12.01.02 | Przygotowanie i montaż zbrojenia ława fundamentowych pod ściany oporowe 0,220+0,275+1,230+0,220+1,030 | 2.953 | t
25.9 | M.12.01.02 | Przygotowanie i montaż zbrojenia murków oporowych umocnienia stożków | 0.7 | t
26 | M.12.01.02 | Montaż kotew: płyta / kapa chodnikowa | 84 | szt
27 | M.12.01.02 | Osadzenie kotew mocujących płyty przejściowe | 16 | szt
1.8 | BETON
| M.13.02.02 | BETON NIEKONSTRUKCYJNY C 12/15
28 | M.13.02.00 | Podkłady pod płytami przejściowymi z betonu C12 / 15 | 11.9 | m3
29 | M.13.02.00 | Podkłady pod oczepami i ławami z betonu C12 / 15 | 25.38 | m3
30 | M.13.02.00 | Podkłady pod murkiem oporowym z betonu C12 / 15 | 1.61 | m3
| M.13.01.00 | BETON NIEKONSTRUKCYJNY C 16 /20
31 | M.13.02.00 | Podkłady w ściankach stalowych pod fundamentami podpór z betonu C16 / 20 | 101.8 | m3
| M.13.01.00 | BETON KONSTRUKCYJNY C20/25
32 | M.13.01.05 | Murki oporowe z betonu C20/25 z deskowaniem | 11.6 | m3
| M.13.01.00 | BETON KONSTRUKCYJNY C30/37
33 | M.13.01.05 | Betonowanie przyczółków betonem C30/37 z deskowaniem 140,0+138,0+265,0 | 543 | m3
34 | M.13.01.05 | Betonowanie belek poprzecznych skrajnych betonem C30/37 z deskowaniem | 51.6 | m3
35 | M.13.01.05 | Betonowanie płyt ustrojów niosących betonem C30/37 z deskowaniem | 98.2 | m3
36 | M.13.01.05 | Betonowanie kap chodnikowych betonem C30/37 z deskowaniem 22,4+20,1 | 42.5 | m3
37 | M.13.01.05 | Betonowanie oczepów ścian oporowych betonem C30/37 z deskowaniem 4,0+28,5+4,0+17,5 | 54 | m3
38 | M.13.01.05 | Betonowanie ław fundamentowych pod ściany oporowe betonem C30/37 z deskowaniem 1,8+10,5+1,8+8,5 | 22.6 | m3
39 | M.13.01.05 | Betonowanie płyt przejściowych betonem C30/37 z deskowaniem | 33.4 | m3
1.9 | BELKI ŻELBETOWE PREFABRYKOWANE
BELKI ŻELBETOWE PREFABRYKOWANE TYPU "SKRÓCONE " T24
40 | M.13.03.02 | Montaż prefabrykowanych dźwigarów strunobetonowych typu T24 "skrócone"o rozpiętości: 21 m | 18 | szt
41 | M.13.03.02 | Wypełnienie szczelin pomiędzy prefabrykatami | 280 | m
1.10 | PREFABRYKATY ŻELBETOWE
ŚCIANY OPOROWE Z PREFABRYKATÓW SYSTEMOWYCH
43 | M.22.10.08. | Mury oporowe prefabrykowane z bloczków systemowych | 745 | m2
ŚCIANY OPOROWE Z PREFABRYKATÓW TYPU L
44 | M.13.03.01 | Ściany oporowe typu "L" | 11 | elem
45 | M.13.03.01 | Wypełnienie szczelin prefabrykatów masą plastyczną | 25 | m
1.11 | PREFABRYKATY POLIMEROBETONOWE
PREFABRYKATY POLIMEROBETONOWE GZYMSOWE
46 | M.13.03.10. | Montaż desek gzymsowych polimerobetonowych h= 90,0cm | 212.1 | m
47 | M.13.03.10. | Uszczelnienie szczelin pomiędzy deskami gzymsowymii | 403 | m
1.12 | ZABEZPIECZENIE ANTYKOROZYJNE KONSTRUKCJI STALOWYCH
| M.19.01.04. | ZABEZPIECZENIE BALUSTRAD STALOWYCH POWŁOKAMI MALARSKIMI
48 | M.14.02.01. | Czyszczenie strumieniowo-ścierne balustrad stalowych do 2,5 stopnia czystości | 11.234 | t
49 | M.14.02.01. | Ocynkowanie i malowanie balustrad zestawem farb EP_PUR gr. 280μm | 11.234 | t
1.13 | IZOLACJA
IZOLACJA BITUMICZNO-EPOKSYDOWA NA ZIMNO
50 | M.15.01.01. | Izolacje przeciwwilgociowe powłokowe bitumiczne na zimno | 2109.1 | m2
IZOLACJA Z FOLII KUBEŁKOWEJ
51 | M.29.01.01. | Izolacja pionowa ścian przyczółków z folii kubełkowej | 1027 | m2
IZOLACJA Z PAPY ZGRZEWALNEJ
52 | M.27.02.01. | Izolacje z papy zgrzewalnej | 372 | m2
PRZEKŁADKA Z PIASKU
53 | M.13.03.01. | Podsypka piaskowa (przekładka) na płytach przejściowych gr. 5 cm | 115.2 | m2
PRZEKŁADKA ZE STYROPIANU
54 | M.13.03.01. | Przekładki z płyt styropianowych | 5.8 | m2
1.14 | ŁOŻYSKA
ŁOŻYSKA ELASTOMEROWE
55 | M.17.01.02. | Montaż łożysk elastomerowych - stałe | 1 | szt
56 | M.17.01.02. | Montaż łożysk elastomerowych- jednokierunkowoprzesuwne | 6 | szt
57 | M.17.01.02. | Montaż łożysk elastomerowych- dwukierunkowoprzesuwne | 7 | szt
1.15 | URZĄDZENIE DYLATACYJNE
DYLATACYJE MODUŁOWE
58 | M.18.01.02 | Dylatacje modułowej z nakładką wyciszającą | 35.32 | m
59 | M.18.01.02 | Przekrycia dylatacji na chodnikach | 17.86 | m
DYLATACYJE POZORNE
60 | M.13.03.01 | Cięcie piłą nawierzchni betonowych z wypełnieniem masą plastyczną | 52.5 | m
1.16 | ODWODNIENIE
WPUSTY
61 | M.16.01.01 | Wpusty mostowe | 6 | szt
SĄCZKI
62 | M.26.01.02 | Sączki odwadniające | 6 | szt
DRENAŻ
63 | M.26.01.03 | Dreny z kruszyw kamiennych na geowłókninie | 70 | m
KOLEKTOR OBIEKTOWY
64 | M.16.01.02 | Rurociągi z rur HDPE podwieszonych do obiektu śr. 200 mm | 19.6 | m
65 | M.16.01.02 | Prześcia tulejowe przez ściany przyczółków | 2 | szt
ŚCIEKI PREFABRYKOWANE
66 | M.28.15.01 | Ścieki kamienne liniowe | 11.8 | m
ODWODNIENIE PRZYCZÓŁKÓW I ŚCIAN OPOROWYCH
67 | M.29.01.01 | Rurociągi drenarskie z rurek o śr. 16cm z obsypką i owinięciem geowłókniną | 216 | m
68 | M.29.01.01 | Wykonanie podbudowy betonowej pod drenaż | 8.7 | m3
DRENAŻ ZA ŚCIANAMI OPOROWYMI
69 | M.22.10.08. | Drenaż za ścianami oporowymi: pionowy gr. 20,0cm | 745 | m2
1.17 | ELEMENTY ZABEZPIECZAJACE
KRAWĘŻNIKI KAMIENNE
70 | D.08.01.02 | Krawężniki kamienne 18 x 20 | 42.2 | m
71 | D.08.01.02 | Uszczelnienie styków - krawężnik / kapa chodnikowa. | 42.2 | m
BALUSTRADY
72 | M.19.01.04 | Balustrady B1- B6 | 11.234 | t
PORĘCZE SCHODÓW SKARPOWYCH
73 | M.19.01.04 | Poręcze schodowe stalowe (zabezpieczone antykorozyjnie) | 18.94 | m
BARIEROPORĘCZE
74 | M.28.03.05 | Montaż bariero-poręczy mostowych typu H1W1 wraz z ustawienie znaków U1b oraz U1c | 44 | m
BARIEROPORĘCZE DROGOWE
75 | D.07.05.01 | Barieroporęcze drogowe stalowe typu H1W3 wraz z ustawienie znaków U1b oraz U1c | 210 | m
1.18 | ZABEZPIECZENIE POWIERZCHNI BETONOWYCH
ZABEZPIECZENIE POWIERZCHNI BETONOWYCH
76 | M.20.01.08 | Czyszczenie wodą pod ciśnieniem, powierzchni betonowych | 2349 | m2
77 | M.20.01.08 | Hydrofobizacja powierzchniowa podłoży betonowych | 1026 | m2
78 | M.20.01.08 | Powłoka malarska elastyczna ochronna | 1323 | m2
1.19 | SCHODY
SCHODY SKARPOWE
79 | M.13.03.01 | Schody skarpowe betonowe | 24.6 | m
80 | D.08.02.02. | Umocniene ciągów pieszych z kostki betonowej | 6 | m2
1.20 | NAWIERZCHNIE Z ŻYWIC
NAWIERZCHNIE Z ŻYWIC EP-PUR
81 | M.15.03.01 | Nawierzchnia chodników mostowych z żywic EP - PUR gr. 4mm | 204.5 | m2
1.21 | UMOCNIENIE SKARP
UMOCNIENIE SKARP TRYLINKĄ WKLĘSŁĄ
82 | D.06.01.01 | Plantowanie (obrobienie na czysto) powierzchni skarp i dna wykopów | 215 | m2
83 | D.06.01.01 | Wzmacnianie podłoża gruntowego geosyntetykami | 215 | m2
84 | D.06.01.01 | Umocnienie skarp z płyt drogowych betonowych sześciokątnych | 215 | m2
1.22 | REPERY
REPERY STALOWE
85 | M.20.01.19 | Wykonanie reperów stalowych osadzonych na budowli | 6 | szt
86 | M.20.01.19 | Wykonanie reperów żelbetowych osadzonych w gruncie | 2 | szt
1.23 | NAWIERZCHNIE BITUMICZNE
OCZYSZCZENIE I SKROPIENIE WARSTW KONSTRUKCYJNYCH
87 | D.04.03.01 | Mechaniczne oczyszczenie i skropienie nawierzchni bitumicznej | 168.8 | m2
WARSTWA WIĄŻĄCA Z ASFALTU TWARDOLANEGO
88 | M.30.01.05 | Warstwa wiążąca z asfaltu twardolanego grubości: 5 cm - na obiekcie | 168.8 | m2
89 | M.30.01.05 | Przyklejenie taśmy uszczelniajacej nawierzchnię z krawężnikiem. | 42.2 | m
WARSTWA ŚCIERALNA SMA
90 | D.05.03.13A | Warstwa ścieralna gr. 4 cm typu SMA - na obiekcie | 168.8 | m2
1.24 | NAWIERZCHNIE Z KOSTKI BETONOWEJ
OPASKA PRZY ŚCIANACH OPOROWYCH Z KOSTKI BETONOWEJ
91 | D.08.02.02. | Chodniki (opaski) z kostki brukowej betonowej gr. 6 cm | 70 | m2
92 | D.08.03.01. | Obrzeża betonowe 30x8 cm | 140 | m
RAZEM
|  | VAT | 23 | %
OGÓŁEM
BRANŻA DROGOWA
2.1 | Roboty przygotowawcze - CPV 45111200-0
1 | D.01.01.01 | Roboty pomiarowe przy liniowych robotach ziemnych - trasa drogi w terenie równinnym wraz z inwentaryzacją powykonawczą | 0.225 | km
2.2 | Wycinka drzew i krzewów z pasa drogowego - CPV 45111200-0
2 | D.01.02.01 | Mechaniczne ścinanie drzew z karczowaniem pni o średnicy do 15 cm | 43 | szt.
3 | D.01.02.01 | Mechaniczne ścinanie drzew z karczowaniem pni o średnicy 16-25 cm | 1 | szt.
4 | D.01.02.01 | Mechaniczne ścinanie drzew z karczowaniem pni o średnicy 26-35 cm | 1 | szt.
5 | D.01.02.01 | Wywożenie karpiny | 2.39 | mp
6 | D.01.02.01 | Wywożenie dłużyc | 3.45 | mp
7 | D.01.02.01 | Wywożenie gałęzi | 3.17 | mp
8 | D.01.02.01 | Mechaniczne karczowanie krzaków i podszyć | 0.0222 | ha
9 | D.01.02.01 | Wywożenie krzewów | 22 | mp
2.3 | Roboty rozbiórkowe - CPV 45111200-0
10 | D.01.02.04 | Frezowanie nawierzchni z mieszanek mineralno-bitumicznych o grubości 3 cm | 1597.7 | m2
11 | D.01.02.04 | Frezowanie nawierzchni z mieszanek mineralno-bitumicznych - dalszy 1 cm grubości Krotność = 17 | 1597.7 | m2
12 | D.01.02.04 | Wywiezienie gruzu bitumicznego z terenu rozbiórki przy mechanicznym załadowaniu i wyładowaniu samochodem samowyładowczym | 319.54 | m3
13 | D.01.02.04 | Utylizacja gruzu bitumicznego | 319.54 | m3
14 | D.01.02.04 | Rozebranie nawierzchni z kostki betonowej | 431.5 | m2
15 | D.01.02.04 | Rozebranie krawężników betonowych na podsypce cem.piaskowej | 511 | m
16 | D.01.02.04 | Rozebranie ław pod krawężniki z betonu | 34.237 | m3
17 | D.01.02.04 | Rozebranie obrzeży 8x30 cm na podsypce piaskowej | 150 | m
18 | D.01.02.04 | Wywiezienie gruzu z terenu rozbiórki przy mechanicznym załadowaniu i wyładowaniu samochodem samowyładowczym | 60.83 | m3
19 | D.01.02.04 | Utylizacja gruzu betonowego | 60.83 | m3
20 | D.01.02.04 | Pionowe znaki drogowe - zdjęcie znaków lub drogowskazów | 35 | szt.
21 | D.01.02.04 | Rozebranie słupków do znaków | 20 | szt.
22 | D.01.02.04 | Demontaż sygnalizacji ruchu wahadłowego (2 sygnalizatory wraz z osprzętem) | 1 | szt.
23 | D.01.02.04 | Ogrodzenie z siatki na podmurówce do rozbiórki - ogrodzenie na dz. nr ew.822/2 | 11.5 | m
24 | D.01.02.04 | Ogrodzenie z siatki na podmurówce do rozbiórki - ogrodzenie na dz. nr ew.689 | 96.7 | m
2.4 | Roboty ziemne - CPV 45111200-0
25 | D.01.02.02 | Usunięcie warstwy ziemi urodzajnej (humusu) o grubości ok 10 cm | 2000 | m2
26 | D.01.02.02 | Wywóz ziemi samochodami samowyładowczymi grunt.kat. I-II | 200 | m3
27 | D.02.01.01 | Roboty ziemne wykon.koparkami przedsiębiernymi o poj.łyżki 1.20 m3 w gr.kat.I-II z transp.urobku samochod.samowyładowczymi | 125 | m3
28 | D.02.03.01 | Formowanie i zagęszczanie nasypów o wys. do 3.0 m spycharkami w gruncie kat. I-II | 4099 | m3
29 | D.02.03.01 | Zagęszczenie nasypów zagęszczarkami; grunty sypkie kat. I-III | 4099 | m3
2.5 | Ławy, krawężniki, obrzeża - CPV 45233100-0
30 | D.08.01.01 | Ława betonowa C12/15 z oporem pod kraweznik 15x30cm | 7.47 | m3
31 | D.08.01.01 | Ława betonowa C12/15 pod kraweznik 20x30cm | 10.98 | m3
32 | D.08.01.01 | Ława betonowa C12/15 pod kraweznik 20x30cm i ściek przykraweznikowy | 24.3 | m3
33 | D.08.01.01 | Ława betonowa C12/15 z oporem pod kraweznik najazdowy, skosny lewy i prawy | 5.313 | m3
34 | D.08.01.01 | Ława betonowa C12/15 pod opornik betonowy wtopiony 12x25cm | 0.462 | m3
35 | D.08.03.01 | Ława betonowa C12/15 z oporem pod obrzeze betonowe 8x30cm | 15.984 | m3
36 | D.08.01.02 | Krawężniki drogowe cieżkie kamienne o wym. 20x30 cm na podsypce cem.piaskowej | 257 | m
37 | D.08.01.01 | Krawężniki betonowe drogowe o wym. 15x30 cm na podsypce cem.piaskowej | 90 | m
38 | D.08.01.01 | Krawężniki betonowe najazdowe o wym. 15x22 cm na podsypce cem.piaskowej oraz skosne lewe (8) i prawe (8) | 77 | m
39 | D.08.01.01 | Krawężniki betonowe wtopione o wym. 12x25 cm na podsypce cem.piaskowej | 22 | m
40 | D.08.03.01 | Obrzeża betonowe o wym. 30x8 cm na podsypce cem.piaskowej z wyp.spoin zaprawą cem. | 444 | m
2.6 | Jezdnie o nawierzchni asfaltowej - CPV 45233000-9
41 | D.04.01.01 | Mechaniczne profilowanie i zagęszenie podłoża pod warstwy konstrukcyjne nawierzchni w gr.kat.I-IV | 1804.4 | m2
42 | D.04.05.01 | Ulepszone podłoże - kruszywo stabilizowane cementem C3/4, warstwa gr.15 cm | 1804.4 | m2
43 | D.04.04.02B | Warstwa podbdowy zasadniczej z mieszanki niezwiazanej o uziarnieniu 0/31.5mm z kruszywem C90/3 gr. 20cm | 1514.5 | m2
44 | D.04.03.01 | Oczyszczenie mechaniczne nawierzchni drogowych nieulepszonych | 1514.5 | m2
45 | D.04.03.01 | Skropienie asfaltem nawierzchni drogowych nieulepszonych | 1514.5 | m2
46 | D.04.07.01 | Górna warstwa podbudowy AC22P z asfaltem 35/50 o grubości docelowej 10 cm | 1514.5 | m2
47 | D.04.03.01 | Oczyszczenie mechaniczne nawierzchni drogowych bitumicznych (podbudowy) | 1514.5 | m2
48 | D.04.03.01 | Skropienie asfaltem nawierzchni drogowych ulepszonych | 1514.5 | m2
49 | D.05.03.05B | Nawierzchnie z mieszanek mineralno-bitumicznych asfaltowych o grubości 6 cm (warstwa wiążąca) AC16W z PMB 25/55-60 | 1514.5 | m2
50 | D.04.03.01 | Oczyszczenie mechaniczne nawierzchni drogowych bitumicznych (w. wiążącej) | 1514.5 | m2
51 | D.04.03.01 | Skropienie asfaltem nawierzchni drogowych ulepszonych | 1514.5 | m2
52 | D.05.03.13A | Wykonanie warstwy ścieralnej z SMA 11S z PMB 45/80-55 gr. 4 cm | 1514.5 | m2
53 | D.08.05.01 | Wykonanie ścieku przykrawężnikowego z 3 rzędów kostki betonowej gr. 6 i 8cm ułożonych na podsypce cementowo-piaskowej 1:4 gr. 3 cm i gotowej ławie betonowej | 40.3 | m2
2.7 | Zjazdy - CPV 45233000-9
54 | D.04.01.01 | Mechaniczne profilowanie i zagęszenie podłoża pod warstwy konstrukcyjne nawierzchni w gr.kat.I-IV | 86.1 | m2
55 | D.04.02.01 | Wykonanie i zagęszczenie mechanicze warstwy odsączającej - grub.warstwy po zag. 10 cm | 86.1 | m2
56 | D.04.02.01 | Wykonanie i zagęszczenie mechanicze warstwy odsączającej w korycie lub na całej szer.drogi - za każdy dalszy 1 cm grub.warstwy po zag. Krotność = 10 | 86.1 | m2
57 | D.04.06.01 | Wykonanie podbudowy z chudego betonu C 8/10 gr. 20 cm | 86.1 | m2
58 | D.05.03.23 | Nawierzchnie z kostki brukowej betonowej koloru czarnego TYPU KOŚĆ grub. 8 cm na podsypce cementowo-piaskowej | 86.1 | m2
2.8 | Chodniki i wybrukowania - CPV 45233161-5
59 | D.04.01.01 | Mechaniczne profilowanie i zagęszenie podłoża pod warstwy konstrukcyjne nawierzchni w gr.kat.I-IV | 950.7 | m2
60 | D.04.02.01 | Wykonanie i zagęszczenie mechanicze warstwy odsączającej - grub.warstwy po zag. 10 cm | 950.7 | m2
61 | D.04.05.01 | Ulepszone podłoże - kruszywo stabilizowane cementem C3/4, warstwa gr.10 cm | 950.7 | m2
62 | D.04.04.02B | Podbudowa z mieszanki niezwiazanej o uziarnieniu 0/31.5mm z kruszywem C90/3 o grub.po zagęszcz. 8 cm | 950.7 | m2
63 | D.04.04.02B | Podbudowa z mieszanki niezwiazanej o uziarnieniu 0/31.5mm z kruszywem C90/3 - za każdy dalszy 1 cm grub.po zagęszcz. Krotność = 2 | 950.7 | m2
64 | D.08.02.02 | Nawierzchnie z kostki brukowej betonowej koloru żółtego typu cegiełka grub. 8 cm na podsypce cementowo-piaskowej gr. 3cm | 910.401 | m2
65 | D.08.02.02A | Nawierzchnie z płyt wskaźnikowych/ostrzegawczych żołtych 30x30x8cm - 1 rząd przed przejściami dla pieszych (ok 93szt.) | 8.4 | m2
66 | D.05.03.01-1 | Nawierzchnia z kostki kamiennej 6/8 cm na podsypce cem.piaskowej z wyp.spoin masą zalewową - wybrukowania | 31.9 | m2
2.9 | Droga rowerowa - CPV 45233000-9
67 | D.04.01.01 | Mechaniczne profilowanie i zagęszenie podłoża pod warstwy konstrukcyjne nawierzchni w gr.kat.I-IV | 685.2 | m2
68 | D.04.02.01 | Wykonanie i zagęszczenie mechanicze warstwy odsączającej - grub.warstwy po zag. 10 cm | 685.2 | m2
69 | D.04.02.01 | Wykonanie i zagęszczenie mechanicze warstwy odsączającej w korycie lub na całej szer.drogi - za każdy dalszy 1 cm grub.warstwy po zag. Krotność = 10 | 685.2 | m2
70 | D.04.05.01 | Ulepszone podłoże - kruszywo stabilizowane cementem C3/4, warstwa gr.10 cm | 685.2 | m2
71 | D.04.04.02B | Podbudowa z mieszanki niezwiazanej o uziarnieniu 0/31.5mm z kruszywem C90/3 o grub.po zagęszcz. 8 cm | 685.2 | m2
72 | D.04.04.02B | Podbudowa z mieszanki niezwiazanej o uziarnieniu 0/31.5mm z kruszywem C90/3 - za każdy dalszy 1 cm grub.po zagęszcz. Krotność = 7 | 685.2 | m2
73 | D.04.03.01 | Oczyszczenie mechaniczne nawierzchni drogowych nieulepszonych | 685.2 | m2
74 | D.04.03.01 | Skropienie asfaltem nawierzchni drogowych nieulepszonych | 685.2 | m2
75 | D.05.03.05A | Wykonanie warstwy ścieralnej z AC8S z 50/70 gr. 4 cm | 685.2 | m2
2.10 | Urządzenia bezpieczeństwa ruchu - SOR - CPV 45233290-8
76 | D.07.01.01 | Oznakowanie poziome jezdni farbą chemoutwardzalną malowane mechanicznie | 148.74 | m2
77 | D.07.02.01 | Słupki do znaków drogowych z rur stalowych o śr. 60 mm - wysięgniki | 6 | szt.
78 | D.07.02.01 | Słupki do znaków drogowych z rur stalowych o śr. 60 mm - z demontazu do przestawienia | 20 | szt.
79 | D.07.02.01 | Pionowe znaki drogowe - o pow. do 0.3 m2 Znaki wielkości średniej z licem folii typ 2. | 12 | szt.
80 | D.07.02.01 | Pionowe znaki drogowe - o pow. do 0.3 m2 Znaki wielkości mini z licem folii typ 2. | 9 | szt.
81 | D.07.02.01 | Pionowe znaki drogowe - z demontażu do ponownego wbudowania w nowe miejsce | 18 | szt.
82 | D.07.02.01 | Ustawienie barier rurowych U12a koloru żółtego (152m) | 76 | szt
83 | D.07.02.01 | Ustawienie tablic prowadządzych U3c oraz U3d wraz ze słupkami | 2 | szt
2.11 | Prace porządkowe i uzupełniające - CPV 45233120-6
84 | D.03.02.02 | Regulacja pionowa studzienek dla hydrantów, zaworów wodociągowych i gazowych | 3 | szt.
85 | D.03.02.02 | Regulacja pionowa studzienek dla studzienek teletechnicznych | 7 | szt.
86 | D.03.02.02 | Regulacja pionowa studzienek dla studzienek kanalizacyjnych | 13 | szt.
87 | D.09.01.02 | Plantowanie terenu po trawniki | 1016.7 | m2
88 | D.09.01.02 | Wykonanie trawników dywanowych siewem na gruncie kat. I-II z nawożeniem | 1016.7 | m2
89 | D.09.01.02 | Sadzenie drzew wraz z pielęgnacją przez okres 3 lat na terenie płaskim w gruncie kat. I-II z zaprawą dołów; obwód sadzonego drzewa na wysokości 100cm minimum 10cm. (rekompensata wycinki drzew - klon) | 10 | szt.
90 | D.09.01.02 | Sadzenie drzew wraz z pielęgnacją przez okres 3 lat na terenie płaskim w gruncie kat. I-II z zaprawą dołów; obwód sadzonego drzewa na wysokości 100cm minimum 10cm. (rekompensata wycinki drzew - dąb) | 6 | szt.
91 | D.09.01.02 | Sadzenie drzew wraz z pielęgnacją przez okres 3 lat na terenie płaskim w gruncie kat. I-II z zaprawą dołów; obwód sadzonego drzewa na wysokości 100cm minimum 10cm. (rekompensata wycinki drzew - jesion) | 2 | szt.
92 | D.09.01.02 | Sadzenie drzew wraz z pielęgnacją przez okres 3 lat na terenie płaskim w gruncie kat. I-II z zaprawą dołów; obwód sadzonego drzewa na wysokości 100cm minimum 10cm. (rekompensata wycinki drzew - modrzew) | 2 | szt.
93 | D.09.01.02 | Sadzenie drzew wraz z pielęgnacją przez okres 3 lat na terenie płaskim w gruncie kat. I-II z zaprawą dołów; obwód sadzonego drzewa na wysokości 100cm minimum 10cm. (rekompensata wycinki drzew - jodła) | 2 | szt.
94 | D.09.01.02 | Sadzenie krzewów wraz z pielęgnacją przez okres 1 roku na terenie płaskim w gruncie kat. I-II z zaprawą dołów; - BERBERYS Thunberga Antropurpurea Nana (4szt/1m2) - wysokośc sadzonek min 0,2m | 360 | szt.
95 | D.09.01.02 | Sadzenie krzewów wraz z pielęgnacją przez okres 1 roku na terenie płaskim w gruncie kat. I-II z zaprawą dołów; - BERBERYS Thunberga Antropurpurea (4szt/1m2) - wysokośc sadzonek min 0,4m | 360 | szt.
96 | D.09.01.02 | Sadzenie krzewów wraz z pielęgnacją przez okres 1 roku na terenie płaskim w gruncie kat. I-II z zaprawą dołów; - PIECIORNIK krzewiasty LOVELY PINK - Potentilla fruticosa LOVELY PINK Pink Beauty PBR - wysokośc sadzonek min 0,4m (4szt/1m2) | 160 | szt.
RAZEM
|  | VAT | 23 | %
OGÓŁEM
BRANŻA SANITARNA - KANALIZACJA DESZCZOWA
3.1 | Roboty ziemne
1 | D.03.02.01 | Wykopy oraz przekopy wykonywane koparkami przedsiębiernymi 0.25 m3 na odkład w gruncie kat.III | 540 | m3
2 | D.03.02.01 | Ręczne wykopy ciągłe lub jamiste ze skarpami o szer.dna do 1.5 m i głębok.do 1.5m ze złożeniem urobku na odkład (kat.gr.III) | 60 | m3
3 | D.03.02.01 | Pełne umocnienie pionowych ścian wykopów liniowych o głębok.do 3.0 m wypraskami w grunt. suchych kat. III-IV wraz z rozbiór.(szer.do 1 m) | 1200 | m2
4 | D.03.02.01 | Podłoża pod kanały i obiekty z materiałów sypkich gr. 15 cm | 36 | m3
5 | D.03.02.01 | Obsypka filtracyjna z piasku w gotowym suchym wykopie z gotowego kruszywa | 111.36 | m3
6 | D.03.02.01 | Zasypywanie wykopów spycharkami z przemieszczeniem gruntu na odl. do 10 m w gruncie kat. I-III | 326.32 | m3
7 | D.03.02.01 | Zasypywanie wykopów liniowych o ścianach pionowych głębokości do 1.5 m kat.gr.III-IV - szerokość 0.8-1.5 m | 60 | m3
8 | D.03.02.01 | Zagęszczenie zasypanych wykopów ubijakami mechanicznymi; grunty sypkie kat. I-III Wskaźnik zagęszczenia Js = 1.00 | 386.32 | m3
9 | D.03.02.01 | Roboty ziemne wyk.koparkami przedsiębiernymi 0.25 m3 w ziemi kat.IV uprzednio zmagazynowanej w hałdach z transportem urobku samochodami samowyładowczymi na odl.do 1 km | 213.68 | m3
10 | D.03.02.01 | Montaż konstrukcji podwieszeń kabli energetycznych i telekomunikacyjnych typu lekkiego o rozpiętości elementu 4.0 m | 8 | kpl.
11 | D.03.02.01 | Montaż rur zabezpieczajacych dwudzielna | 24 | m
12 | D.03.02.01 | Demontaż konstrukcji podwieszeń kabli energetycznych i telekomunikacyjnych typu lekkiego o rozpiętości elementu 4.0 m | 8 | kpl.
3.2 | Roboty montażowe
13 | D.03.02.01 | Kanały z rur PVC-U SN8-ścianka lita kanalizacji zewnętrznej kielichowe o śr. 200x5,9mm | 70.8 | m
14 | D.03.02.01 | Kanały z rur PVC-U SN8-ścianla lita kanalizacji zewnętrznej kielichowe o śr. 315x9,2mm | 228.6 | m
15 | D.03.02.01 | Podstawa studni betonowa B-12/15 | 3.46 | m3
16 | D.03.02.01 | Studnie z kręgów żelbetonowych o śr. 1,2 m Podstawa studni sr. 1,2m z element monolityczny C35/ 45-1szt ; Kineta; Kręgi żelbetonowe kl. C35/45 śr.śr. 1,2m Pierścień odciążajacy kl. C35/45-1200; Płyta pokrywowa żelbetowa kl. C35/45 Właz żeliwny 600, typ ciężki D-400 - 40t | 15 | stud.
17 | D.03.02.01 | Studzienki wpustów ulicznych należy wykonać z prefabrykowanych elementów betonowych o parametrach: - żeliwnej skrzynki wpustu - uchylnej, - prefabrykowanego pierścienia odciążającego, - krążków pośrednich 0,5m, - elementu przyłączeniowego 0,5m, - dna osadnikowego 0,5m | 15 | szt.
18 | D.03.02.01 | Podbudowa z kruszywa naturalnego jednowarstwowa z domieszkami ulepszającymi z kruszywa łamanego 18 % -grubość warstwy po zagęszczeniu 15 cm | 13.56 | m2
19 | D.03.02.01 | Podsypka cementowo-piaskowa z zagęszczeniem ręcznym - 3 cm grubość warstwy po zagęszczeniu | 13.56 | m2
20 | D.03.02.01 | Podsypka cementowo-piaskowa z zagęszczeniem ręcznym - za każdy dalszy 1 cm grubość warstwy po zagęszczeniu Krotność = 7 | 13.56 | m2
21 | D.03.02.01 | Obudowa wpustu z kostki brukowej gr. 6 cm | 13.56 | m2
22 | D.03.02.01 | Próba szczelności kanałów rurowych o śr.nom. 200 mm | 70.8 | m
23 | D.03.02.01 | Próba szczelności kanałów rurowych o śr.nom. 300 mm | 228.6 | m
RAZEM
|  | VAT | 23 | %
OGÓŁEM
BRANŻA ELEKTRYCZNA - KABLE PKP
4.1 |  | Przebudowa kabli na terenie PKP
1 | D.07.07.01A | Kopanie rowów dla kabli w sposób ręczny w gruncie kat. III (odkopanie istniejących kabli) | 13.86 | m3
2 | D.07.07.01A | Zasypywanie rowów dla kabli wykonanych ręcznie w gruncie kat. III - istniejąca trasa | 13.86 | m3
3 | D.07.07.01A | Ułożenie rur osłonowych z PCW o śr.do 140 mm - Rura ochronna dwudzielna fi 160mm | 12 | m
4 | D.07.07.01A | Nasypanie warstwy piasku na dnie rowu kablowego o szerokości do 0.6 m | 66 | m
5 | D.07.07.01A | Układanie kabli o masie do 3.0 kg/m w rurach - kabel istn. eZN1 | 12 | m
6 | D.07.07.01A | Kopanie rowów dla kabli w sposób ręczny w gruncie kat. III (nowy wykop pod ułożenie ist. kabli) | 9 | m3
7 | D.07.07.01A | Ułożenie rur osłonowych z PCW o śr.do 140 mm - Rura ochronna dwudzielna fi 160mm | 56 | m
8 | D.07.07.01A | Nasypanie warstwy piasku na dnie rowu kablowego o szerokości do 0.4 m | 56 | m
9 | D.07.07.01A | Układanie kabli o masie do 3.0 kg/m w rurach - kabel istn. eZN | 28 | m
10 | D.07.07.01A | Układanie kabli o masie do 3.0 kg/m w rurach - kabel istn. eZNN | 28 | m
11 | D.07.07.01A | Zasypywanie rowów dla kabli wykonanych ręcznie w gruncie kat. III | 6.72 | m3
RAZEM
|  | VAT | 23 | %
OGÓŁEM
BRANŻA ELEKTRYCZNA - KOLIZJE ENEA
5.1 |  | Demontaż
1 | D.07.07.01B | Demontaż przewodów nieizolowanych linii NN o przekroju do 95 mm2 z przeznaczeniem na złom - istniejący przewód 1 x AL 25mm2 | 0.05 | km/1 przew.
2 | D.07.07.01B | Demontaż przewodów nieizolowanych linii NN o przekroju do 95 mm2 z przeznaczeniem na złom - istniejący przewód 4 x AL 35mm2 | 0.05 | km/1 przew.
3 | D.07.07.01B | Demontaż słupów żelbetowych linii NN pojedynczych z ustojami - P10 | 1 | szt
4 | D.07.07.01B | Demontaż słupów żelbetowych linii NN rozkracznych z podporą - K10 | 1 | szt
5 | D.07.07.01B | Demontaż opraw oświetlenia zewnętrznego na trzpieniu słupa lub wysięgniku | 1 | kpl
6 | D.07.07.01B | P/analogię - Przecięcie końca istniejącego kabla 4-żyłowego o przekroju żył do 50 mm2 na napięcie do 1 kV o izolacji i powłoce z tworzyw sztucznych | 1 | szt.
7 | D.07.07.01B | Demontaż kabli wielożyłowych o masie do 2.0 kg/m układanych w gruncie kat. III-IV | 7 | m
8 | D.07.07.01B | Demontaż kabli wielożyłowych o masie 1.0-2.0 kg/m układanych na budowlach - na słupie | 8 | m
5.2 |  | Projektowany kabel nn
9 | D.07.07.01B | Montaż ogranicznika przepięć w liniach napowietrznych nn z przewodów izolowanych (montaż na istn. słupie K10) - ogranicznik przepięć SE45 10 Ohm | 3 | szt.
10 | D.07.07.01B | Układanie kabli o masie do 1.0 kg/m bezpośrednio na słupach bet. - kabel NAYY-J 4x35mm2 | 4 | m
11 | D.07.07.01B | Układanie kabli o masie do 1.0 kg/m przez wciąganie do rur osłonowych mocowanych na słupach betonowych -kabel NAYY-J 4x35mm2 | 6 | m
12 | D.07.07.01B | Kopanie rowów dla kabli w sposób ręczny w gruncie kat. III | 17.92 | m3
13 | D.07.07.01B | Zasypywanie rowów dla kabli wykonanych ręcznie w gruncie kat. III | 13.44 | m3
14 | D.07.07.01B | Ułożenie rur osłonowych z PCW o śr.do 140 mm - Rura ochronna fi 110mm | 16 | m
15 | D.07.07.01B | Nasypanie warstwy piasku na dnie rowu kablowego o szerokości do 0.4 m | 112 | m
16 | D.07.07.01B | Układanie kabli o masie do 1.0 kg/m w rowach kablowych ręcznie (z zapasem) - kabel NAYY-J 4x35mm2 | 43 | m
17 | D.07.07.01B | Układanie kabli o masie do 1.0 kg/m w rurach - kabel NAYY-J 4x35mm2 | 16 | m
18 | D.07.07.01B | Układanie kabli o masie do 1.0 kg/m w budynkach, budowlach lub na estakadach z mocowaniem (wejście kabla do złącza) - kabel NAYY-J 4x35mm2 | 3 | m
19 | D.07.07.01B | Zarobienie na sucho końca kabla 4-żyłowego o przekroju żył do 35 mm2 na napięcie do 1 kV o izolacji i powłoce z tworzyw sztucznych | 2 | szt.
20 | D.07.07.01B | Badanie linii kablowej N.N.- kabel 4-żyłowy | 1 | odc.
21 | D.07.07.01B | Złącze kablowe ZK1 x + 1P | 1 | kpl.
22 | D.07.07.01B | Pomiar złączy kablowych | 2 | szt
23 | D.07.07.01B | Montaż uziomów poziomych bednarką Fe/Zn 25x4mm w wykopie o głębokości do 0.8 m; kat.gruntu III (1x10m) | 20 | m
24 | D.07.07.01B | Mechaniczne pogrążanie uziomów pionowych prętowych prętem fi 20mm w gruncie kat.111 (1x8.5m) | 17 | m
RAZEM
|  | VAT | 23 | %
OGÓŁEM
BRANŻA ELEKTRYCZNA - OŚWIETLENIE
6.1 |  | Oświetlenie przejścia dla pieszych
1 | D.07.07.01C | Układanie kabli o masie do 1.0 kg/m bezpośrednio na słupach betonowych (istniejący słup linii nn) - kabel NA-YY-J 4x25mm2 | 4 | m
2 | D.07.07.01C | Układanie kabli o masie do 1.0 kg/m przez wciąganie do rur osłonowych mocowanych na słupach betonowych - kabel NAYY-J 4x25mm2 | 6 | m
3 | D.07.07.01C | Kopanie rowów dla kabli w sposób ręczny w gruncie kat. III | 7.04 | m3
4 | D.07.07.01C | Zasypywanie rowów dla kabli wykonanych ręcznie w gruncie kat. III | 5.28 | m3
5 | D.07.07.01C | Ułożenie rur osłonowych z PCW o śr.do 140 mm - Rura ochronna fi 110mm | 8 | m
6 | D.07.07.01C | Nasypanie warstwy piasku na dnie rowu kablowego o szerokości do 0.4 m | 44 | m
7 | D.07.07.01C | Układanie kabli o masie do 1.0 kg/m w rowach kablowych ręcznie - kabel NAYY-J 4x25mm2 | 14 | m
8 | D.07.07.01C | Układanie kabli o masie do 1.0 kg/m w rurach - kabel NAYY-J 4x25mm2 | 8 | m
9 | D.07.07.01C | Układanie kabli o masie do 1.0 kg/m w rurach osłonowych słupa - kabel NAYY-J 4x25mm2 | 7.5 | m
10 | D.07.07.01C | Zarobienie na sucho końca kabla 4-żyłowego o przekroju żył do 35 mm2 na napięcie do 1 kV o izolacji i powłoce z tworzyw sztucznych | 2 | szt.
11 | D.07.07.01C | Badanie linii kablowej N.N.- kabel 4-żyłowy | 1 | odc.
12 | D.07.07.01C | Montaż i stawianie słupów oświetleniowych o masie do 480 kg - słup oświetleniowy w formie ściętego stożka H= 6m z fundamentem | 2 | szt.
13 | D.07.07.01C | Montaż wysięgników rurowych o masie do 30 kg na słupie - wysięgnik rurowy jednoramienny o długości 1 m z kątem nachylenia 10st. | 2 | szt.
14 | D.07.07.01C | Montaż przewodów do opraw oświetleniowych - wciąganie w słupy, rury osłonowe i wysięgniki przy wysokości latarń do 7 m - YDYżo 3x2,5mm2 | 2 | kpl. przew.
15 | D.07.07.01C | Montaż opraw oświetlenia zewnętrznego na wysięgniku -oprawa oświetlenia ulicznego LED IK07, IP66 o mocy max. 71 W, 7900lm | 2 | szt.
6.2 |  | Oświetlenie projektowanego wiaduktu i drogi dojazdowej
16 | D.07.07.01C | Demontaż kabli wielożyłowych o masie do 2.0 kg/m układanych w gruncie kat. III-IV (istniejący kabel z istn. szafki do słupa 1/1) | 22 | m
17 | D.07.07.01C | Kopanie rowów dla kabli w sposób ręczny w gruncie kat. III | 70.8 | m3
18 | D.07.07.01C | Zasypywanie rowów dla kabli wykonanych ręcznie w gruncie kat. III | 47.2 | m3
19 | D.07.07.01C | Ułożenie rur osłonowych z PCW o śr.do 140 mm - Rura ochronna fi 110mm | 29 | m
20 | D.07.07.01C | Nasypanie warstwy piasku na dnie rowu kablowego o szerokości do 0.4 m | 590 | m
21 | D.07.07.01C | Układanie kabli o masie do 1.0 kg/m w rowach kablowych ręcznie - kabel NAYY-J 4x25mm2 | 268 | m
22 | D.07.07.01C | Układanie kabli o masie do 1.0 kg/m w rurach - kabel NAYY-J 4x25mm2 | 29 | m
23 | D.07.07.01C | Układanie kabli o masie do 1.0 kg/m w rurach słupa -kabel NAYY-J 4x25mm2 | 55 | m
24 | D.07.07.01C | Układanie kabli o masie do 1.0 kg/m w budynkach, budowlach lub na estakadach z mocowaniem (wejście kabla do złącza) - kabel NAYY-J 4x25mm2 | 3 | m
25 | D.07.07.01C | Zarobienie na sucho końca kabla 4-żyłowego o przekroju żył do 25 mm2 na napięcie do 1 kV o izolacji i powłoce z tworzyw sztucznych | 24 | szt.
26 | D.07.07.01C | Głowice z taśm izolacyjnych na kablach energetycznych z żyłami aluminiowymi o przekroju żył 50 mm2 na napięcie do 20 kV - mufa kablowa dla kabli 0,6/1 kV 4-żyło-wych Al 25mm2 | 1 | kpl.
27 | D.07.07.01C | Badanie linii kablowej N.N.- kabel 4-żyłowy | 12 | ode.
28 | D.07.07.01C | Demontaż istniejących słupów oświetleniowych o masie 300-480 kg (słup 1/1 i 1/2) | 2 | szt
29 | D.07.07.01C | Montaż i stawianie istniejących słupów oświetleniowych o masie do 480 kg (słup 1/1 i 1/2 z demontażu) | 2 | szt.
30 | D.07.07.01C | Montaż i stawianie słupów oświetleniowych o masie do 480 kg - słup oświetleniowy w formie ściętego stożka H= 6m z fundamentem | 2 | szt.
31 | D.07.07.01C | Montaż i stawianie słupów oświetleniowych o masie do 480 kg - słup oświetleniowy w formie ściętego stożka H= 8m z fundamentem | 5 | szt.
32 | D.07.07.01C | Montaż i stawianie słupów oświetleniowych o masie do 480 kg - słup oświetleniowy w formie ściętego stożka H= 8m /przykręcane na betonie konstrukcji wiaduktu/ | 2 | szt.
33 | D.07.07.01C | Montaż wysięgników rurowych o masie do 30 kg na słupie - wysięgnik rurowy jednoramienny o długości 1 m z kątem nachylenia 10st. | 11 | szt.
34 | D.07.07.01C | Montaż przewodów do opraw oświetleniowych - wciąganie w słupy, rury osłonowe i wysięgniki przy wysokości latarń do 7 m - YDYżo 3x2,5mm2 | 2 | kpl. przew.
35 | D.07.07.01C | Montaż przewodów do opraw oświetleniowych - wciąganie w słupy, rury osłonowe i wysięgniki przy wysokości latarń do 10 m - YDYżo 3x2,5mm2 | 9 | kpl. przew.
36 | D.07.07.01C | Montaż opraw oświetlenia zewnętrznego na wysięgniku -oprawa oświetlenia ulicznego LED IK07, IP66 o mocy max. 71 W, 7900lm | 11 | szt.
RAZEM
|  | VAT | 23 | %
OGÓŁEM
BRANŻA TELEKOMUNIKACYJNA
7.1 |  | PRZEBUDOWA UZBROJENIA ORANGE POLSKA
Tymczasowa przebudowa kabli ziemnych
1 | D.01.03.04 | Montaż i ustawienie słupów pojedynczych drewnianych bez belek ustojowych w terenie płaskim, długość słupa -8.5 m, kategoria gruntu III | 2 | szt
2 | D.01.03.04 | Montaż uziomów szpilkowych miedziowanych, metoda udarowa, grunt kategorii III, głębokość 3 m | 2 | szt
3 | D.01.03.04 | Układanie kabla wypełnionego w rowie kablowym wykopanym i zasypanym mechanicznie, grunt kategorii III, kabel o średnicy do 30 mm, układanie 1 kabla | 102 | m
4 | D.01.03.04 | Układanie kabla wypełnionego w rowie kablowym wykopanym i zasypanym mechanicznie, grunt kategorii III, kabel o średnicy do 30 mm, układanie każdego następnego kabla | 102 | m
5 | D.01.03.04 | Zawieszanie kabli nadziemnych na podbudowie słupowej, podnoszenie z ziemi, kabel ósemkowy o średnicy zewnętrznej 15-30 mm | 35 | m
6 | D.01.03.04 | Zawieszanie kabli nadziemnych na podbudowie słupowej, podnoszenie z ziemi, kabel ósemkowy o średnicy zewnętrznej do 15 mm | 35 | m
7 | D.01.03.04 | Wprowadzenie kabla na słup drewniany; zabezpieczenie kabla osłoną, kabel Fi do 30 mm | 7 | m
8 | D.01.03.04 | Montaż złączy równoległych kabli wypełnionych typu kanałowego ułożonych w ziemi z zastosowaniem pojedynczych łączników żył i termokurczliwych osłon wzmocnionych, kabel o 30 parach | 2 | złącze
9 | D.01.03.04 | Montaż złączy równoległych kabli wypełnionych typu kanałowego ułożonych w ziemi z zastosowaniem pojedynczych łączników żył i termokurczliwych osłon wzmocnionych, kabel o 10 parach | 2 | złącze
10 | D.01.03.04 | Wyłączenie kabla równoległego ze złącza kabla wypełnionego ułożonego w ziemi z zastosowaniem termokurczliwych osłon wzmocnionych, kabel o 30 parach | 2 | złącze
11 | D.01.03.04 | Wyłączenie kabla równoległego ze złącza kabla wypełnionego ułożonego w ziemi z zastosowaniem termokurczliwych osłon wzmocnionych, kabel o 10 parach | 2 | złącze
12 | D.01.03.04 | Pomiary końcowe prądem stałym kabla o liczbie par 30 | 1 | odcinek
13 | D.01.03.04 | Pomiary końcowe prądem stałym kabla o liczbie par 10 | 1 | odcinek
Docelowa przebudowa kabli ziemnych
14 | D.01.03.04 | Budowa studni kablowych prefabrykowanych rozdzielczych SKR, typ SKR-1, grunt kategorii III | 3 | szt
15 | D.01.03.04 | Montaż elementów mechanicznej ochrony przed ingerencją osób nieuprawnionych w istniejących studniach kablowych, pokrywa dodatkowa z prętami, rama ciężka lub lekka | 3 | szt
16 | D.01.03.04 | Przestawienie studni kablowych prefabrykowanych rozdzielczych SKR, typ SKR-1, grunt kategorii III | 1 | szt
17 | D.01.03.04 | Budowa rurociągu kablowego na głębokości 1 m w wykopie wykonanym ręcznie, grunt kategorii III, rury na bębnach, HDPE o średnicy 40 mm, 1 rura w rurociągu | 0.11 | km
18 | D.01.03.04 | Budowa rurociągu kablowego na głębokości 1 m w wykopie wykonanym ręcznie, grunt kategorii III, rury na bębnach, HDPE o średnicy 40 mm, dodatek za każdą następną rurę w rurociągu | 0.11 | km
19 | D.01.03.04 | Ręczne wciąganie rur kanalizacji wtórnej, otwór wolny, rury w zwojach o średnicy 2 szt*40 mm | 54 | m
20 | D.01.03.04 | Wciąganie kabla wypełnionego w powłoce termoplastycznej do kanalizacji kablowej, ręczne, średnica kabla do 30 mm, otwór kanalizacji wolny | 180 | m
21 | D.01.03.04 | Wciąganie kabla wypełnionego w powłoce termoplastycznej do kanalizacji kablowej, ręczne, średnica kabla do 30 mm, otwór kanalizacji częściowo zajęty | 180 | m
22 | D.01.03.04 | Przekładanie kabla doziemnego, w gruncie kategorii III, kabel Fi do 30 mm, pierwszy | 6 | m
23 | D.01.03.04 | Przekładanie kabla doziemnego, w gruncie kategorii III, kabel Fi do 30 mm, każdy następny | 6 | m
24 | D.01.03.04 | Montaż złączy równoległych kabli wypełnionych typu kanałowego ułożonych w ziemi z zastosowaniem pojedynczych łączników żył i termokurczliwych osłon wzmocnionych, kabel o 30 parach | 2 | złącze
25 | D.01.03.04 | Montaż złączy równoległych kabli wypełnionych typu kanałowego ułożonych w ziemi z zastosowaniem pojedynczych łączników żył i termokurczliwych osłon wzmocnionych, kabel o 10 parach | 2 | złącze
26 | D.01.03.04 | Wyłączenie kabla równoległego ze złącza kabla wypełnionego ułożonego w ziemi z zastosowaniem termokurczliwych osłon wzmocnionych, kabel o 30 parach | 2 | złącze
27 | D.01.03.04 | Wyłączenie kabla równoległego ze złącza kabla wypełnionego ułożonego w ziemi z zastosowaniem termokurczliwych osłon wzmocnionych, kabel o 10 parach | 2 | złącze
28 | D.01.03.04 | Pomiary końcowe prądem stałym kabla o liczbie par 30 | 1 | odcinek
29 | D.01.03.04 | Pomiary końcowe prądem stałym kabla o liczbie par 10 | 1 | odcinek
30 | D.01.03.04 | Montaż słupka rozdzielczego zakopywanego, SR-30P | 1 | szt
Docelowa przebudowa kanalizacji kablowej
31 | D.01.03.04 | Przekładanie kanalizacji kablowej pierwotnej z rur z tworzyw sztucznych w wykopie wykonanym machanicznie w gruncie kategorii III, 1 warstwa i 1 otwór w ciągu kanalizacji, 1 rura w warstwie | 16 | m
32 | D.01.03.04 | Przestawienie studni kablowych prefabrykowanych rozdzielczych SKR, typ SKR-1, grunt kategorii III | 1 | szt
33 | D.01.03.04 | Budowa kanalizacji kablowej pierwotnej z rur z tworzyw sztucznych w wykopie wykonanym machanicznie w gruncie kategorii III, 1 warstwa i 1 otwór w ciągu kanalizacji, 1 rura w warstwie | 10 | m
Zabezpieczenie kanalizacji i kabl.
34 | D.01.03.04 | Zabezpieczenie obiektów podziemnych rurami dwudzielnymi AROT pod drogami i ulicami w gruncie kategorii III, liczba (warstw x rur w warstwie x rur w ciągu): 1x1x1 | 35 | m
Demontaż uzbrojenia
35 | D.01.03.04 | Demontaż kabla w powłoce termoplastycznej, w gruncie kategorii I-II, kabel Fi do 30 mm, pierwszykabel | 128 | m
7.2 |  | PRZEBUDOWA UZBROJENIA WIELKOP. SIEĆ SZEROKOPASMOWA
Docelowa przebudowa mikrokanalizacji i kabla OTK 48J
36 | D.01.03.04 | Nabudowanie studni kablowych prefabrykowanych rozdzielczych SKR, typ SKR-1, grunt kategorii III | 1 | szt
37 | D.01.03.04 | Budowa studni kablowych prefabrykowanych rozdzielczych SKR, typ SKR-1, grunt kategorii III | 2 | szt
38 | D.01.03.04 | Montaż elementów mechanicznej ochrony przed ingerencją osób nieuprawnionych w istniejących studniach kablowych, pokrywa dodatkowa z prętami, rama ciężka lub lekka | 3 | szt
39 | D.01.03.04 | Ręczne sprawdzenie drożności rur kanalizacji pierwotnej przewidzianych do zaciągania mikrokanalizacji - otwór wolny | 70 | m
40 | D.01.03.04 | Dodatkowe nakłady na przygotowanie 4 mikrorur do zaciągania pneumatycznego | 1 | szt.
41 | D.01.03.04 | Ręczne wciąganie wiązek prefabrykowanych mikrorurek cienkościennych do kanalizacji pierwotnej - otwór wolny | 78 | m
42 | D.01.03.04 | Budowa mikrokanalizacji bezpośrednio w ziemi na głębokości do 1m w wykopie wykonanym ręcznie, grunt kategorii I-IV - mikrorurka 12/8 - pojedyncza | 0.112 | km
43 | D.01.03.04 | Budowa mikrokanalizacji bezpośrednio w ziemi na głębokości do 1m w wykopie wykonanym ręcznie, grunt kategorii I-IV - mikrorurka 12/8 - następna | 0.336 | km
44 | D.01.03.04 | Montaż złączek prostych mikrorurek 12 mm | 7 | szt.
45 | D.01.03.04 | Montaż złączek dwudzielnych mikrorurek 12 mm | 1 | szt.
46 | D.01.03.04 | Otwarcie mufy zapinanej w kanalizacji kablowej | 1 | szt.
47 | D.01.03.04 | Wyciąganie i wciąganie mikrokabla do mikrorurek metodą pneumatyczną | 0.535 | km
48 | D.01.03.04 | Montaż stelaży zapasu mikrokabla w studni kablowej | 1 | szt.
49 | D.01.03.04 | Montaż uszczelnienia końca mikrorurki 12 mm z kablem | 3 | szt.
50 | D.01.03.04 | Montaż złączy światłowodowych przelotowych na kablach ułożonych w kanalizacji kablowej; kabel tubowy, mufa zapinana; jeden spajany światłowód | 1 | szt.
51 | D.01.03.04 | Montaż złączy światłowodowych przelotowych na kablach ułożonych w kanalizacji kablowej; kabel tubowy, mufa zapinana; każdy następny spajany światłowód | 47 | szt.
52 | D.01.03.04 | Zamknięcie mufy zapinanej w rurociągu kablowym w ziemi | 1 | szt.
53 | D.01.03.04 | Montaż zaślepek mikrorurek 12 mm | 3 | szt.
54 | D.01.03.04 | Montaż złączy przelotowych na kablach światłowodowych ułożonych w rurociągu kablowym w ziemi, kabel tubowy, mufa termokurczliwa, dodatek za każdy następny spajany światłowód | 47 | złącze
55 | D.01.03.04 | Pomiary reflektometryczne linii światłowodowych, pomiary montażowe z przełącznicy, mierzony 1 światłowód | 1 | odcinek
56 | D.01.03.04 | Pomiary reflektometryczne linii światłowodowych, pomiary montażowe z przełącznicy, dodatek za każdy następny zmierzony światłowód | 47 | odcinek
Zabepieczenie mikrokanalizacji przed uszkodzniami
57 | D.01.03.04 | Zabezpieczenie obiektów podziemnych rurami dwudzielnymi AROT pod drogami i ulicami w gruncie kategorii III, liczba (warstw x rur w warstwie x rur w ciągu): 1x1x1 | 32 | m
Demontaż mikrokanalizacji
58 | D.01.03.04 | Demontaż kabla światłowodowego w rowie kablowym wykonanym ręcznie, grunt kategorii I-II, kabel o średnicy do 30 mm, 1 kabel | 220 | m
RAZEM
|  | VAT | 23 | %
OGÓŁEM