## Kosztorys Ofertowy
KOSZTORYS OFERTOWY
Przebudowa/rozbudowa drogi powiatowej nr 2407P w m. Koziegłowy - ETAP 1 - od Piaskowej do Taczaka (km 0+874,15 - 1+690,70)
2. ROBOTY GAZOWE
Lp | Opis pozycji | Ilość | J.m. | Cena [zł] | Wartość [zł]
| Roboty ziemne | x | x | x | x
1 | Roboty pomiarowe przy liniowych robotach ziemnych | 0.24 | km
2 | Roboty ziemne wykonywane koparkami w gruncie kat. III-IV z transportem urobku na składowisko Wykonawcy wraz z umocnieniem ścian wykopu i odwodnieniem wykopu | 200.86 | m3
3 | Podsypka z materiałów sypkich o grubo ci 20 cm | 159.45 | m2
4 | Zzasypywanie wykopów liniowych o ś cianach pionowych, wraz z zagęszczeniem, szer. wykopu 0,8-1,5 m - materiał sypki | 75.82 | m3
| Roboty instalacyjne | x | x | x | x
5 | Montaż rurociągów z rur polietylenowych (PE, PEHD) o r.zewnętrznej 125 mm - wykopy umocnione | 91.8 | m
6 | Montaż rurociągów z rur polietylenowych (PE, PEHD) o r.zewnętrznej 180 mm - wykopy umocnione | 146.5 | m
7 | Montaż rurociągów z rur polietylenowych (PE, PEHD) o r.zewnętrznej 250 mm rura ochronna - wykopy umocnione | 8.5 | m
8 | Montaż kształtek ci nieniowych PE, PEHD o połączeniach zgrzewano-kołnierzowych (kolano) o r.zewnętrznej 180 mm | 4 | szt.
9 | Montaż kszta3tek ci nieniowych PE, PEHD o połączeniach zgrzewano-kołnierzowych (kolano) o r.zewnętrznej 125 mm | 3 | szt.
10 | Zasuwa z króćcami do zgrzewana DN2 z obudową i skrzynką uliczna do zasuw | 3 | kpl.
11 | Obejma do nawiercania pod ci nieniem Dz180/63 | 3 | szt
12 | Obejma do nawiercania pod ci nieniem Dz125/63 | 1 | szt
13 | Likwidacja istniejących gazociągów | 279.4 | m
14 | Likwidacja istniejacych przyłączy | 50 | m
15 | Taśma z tworzywa sztucznego | 238.3 | m
16 | Przełączenie projektowanego gazoci9ąu metodą STOP SYSTEM | 1 | kpl
17 | Montaż i demontaż konstrukcji podwieszeq kabli energetycznych i telekomunikacyjnych typu lekkiego o rozpiętoś ci elementu 4.0 m | 12 | kpl.
18 | Pełnienie płatnych nadzorów przez przedstawiciela Polskiej Spółki Gazownictwa | 1 | kpl.
RAZEM NETTO