## Kosztorys Ofertowy
KOSZTORYS OFERTOWY
Przebudowa/rozbudowa drogi powiatowej nr 2407P w m. Koziegłowy - ETAP 1 - od Piaskowej do Taczaka (km 0+874,15 - 1+690,70)
6. ROBOTY TELEKOMUNIKACYJNE - droga powiatowa
Lp | Opis pozycji | Ilość | J.m. | Cena [zł] | Wartość [zł]
| Przebudowa urządzeń telekomunikacyjnych własności Orange Polska SA | x | x | x | x
| Kolizja km 1+470 do 1+520 | x | x | x | x
1 | Montaż i ustawienie słupów pojed.drew.o dług. 7 m z jedną belką ustojową w terenie płaskim - kat.gr. III-IV | 2 | szt.
2 | Przewieszanie istniejących kabli nadziemnych na nowe słupy | 150 | m
| Kolizje cała trasa | x | x | x | x
3 | Regulacja wysokości studni kablowych | 10 | szt.
4 | Zabezpieczenie w przypadku odkrycia istniejących odkrytych kabli ziemnych rurami dwudzielnymi 110mm na skrzyżowaniach z projektowanymi drogami i uzbrojeniem | 30 | m
| Nadzory | x | x | x | x
5 | Pełnienie płatnych nadzorów przez przedstawicieli Orange Polska SA | 1 | kpl.
| Przebudowa urządzeń telekomunikacyjnych własności Netia SA | x | x | x | x
| Kolizja km 0+900 do 1+550 - kanalizacja kablowa i kable o żyłach miedzianych | x | x | x | x
6 | Budowa studni kablowych prefabrykowanych rozdzielczych SKO, typ SKO-2g, grunt kategorii III-IV | 2 | szt
7 | Montaż elementów mechanicznej ochrony przed ingerencją osób nieuprawnionych w istniejących studniach kablowych, pokrywa dodatkowa z listwami, rama ciężka lub podwójna lekka wraz z kłódką | 2 | szt
8 | Budowa kanalizacji kablowej z rur RHDPEp110/6,3 w gr.kat.III-IV, 1 warstw.w ciągu kan., 2 rur.w warstwie, 2 otw.w ciągu kan. | 29 | m
9 | Budowa kanalizacji kablowej z rur RPP 110/5,0 w gr.kat.III-IV, 1 warstw.w ciągu kan., 2 rur.w warstwie, 2 otw.w ciągu kan. | 36 | m
10 | Budowa kanalizacji kablowej z rur RPP110/5,0 w gr.kat.III-IV, 1 warstw.w ciągu kan., 1 rur.w warstwie, 1 otw.w ciągu kan. | 10 | m
11 | Ręczne wciąganie kabla XzTKMXpw 15x4x0,4 w powłoce termoplast. do kanaliz.kablow. | 203 | m
12 | Ręczne wciąganie kabla XzTKMXpw 5x4x0,4 w powłoce termoplast. do kanaliz.kablow. | 187 | m
13 | Ręczne wciąganie kabla XzTKMXpw 2x2x0,5 w powłoce termoplast. do kanaliz.kablow. | 50 | m
14 | Montaż złączy równoległych kabli wypełnionych ułożonych w kanalizacji kablowej z zastosowaniem modułów łączników żył i termokurczliwych osłon wzmocnionych, kabel o 50 parach | 1 | złącze
15 | Montaż złączy równoległych kabli wypełnionych ułożonych w kanalizacji kablowej z zastosowaniem modułów łączników żył i termokurczliwych osłon wzmocnionych, kabel o 30 parach | 1 | złącze
16 | Montaż złączy równoległych kabli wypełnionych ułożonych w kanalizacji kablowej z zastosowaniem modułów łączników żył i termokurczliwych osłon wzmocnionych, kabel o 10 parach | 1 | złącze
17 | Montaż złączy równoległych kabli wypełnionych ułożonych w kanalizacji kablowej z zastosowaniem pojedynczych łączników żył i termokurczliwych osłon wzmocnionych, kabel o 2 parach | 4 | złącze
18 | Pomiary końcowe prądem stałym kabla o 30 parach | 1 | odc.
19 | Pomiary końcowe prądem stałym kabla o 10 parach | 1 | odc.
20 | Wyciąganie kabla o śr. do 30 mm w powłoce termoplast.z kanal.kablow. | 200 | m
21 | Mechaniczna rozbiórka studni kablowych przy przebudowie, studnia SKO-2g, studnia prefabrykowana | 1 | szt
22 | Demontaż kanalizacji dwuotworowej | 62 | m
| Kolizje cała trasa | x | x | x | x
23 | Regulacja wysokości studni kablowych | 6 | szt.
24 | Zabezpieczenie w przypadku odkrycia istniejących odkrytych kabli ziemnych rurami dwudzielnymi 110mm na skrzyżowaniach z projektowanymi drogami i uzbrojeniem | 30 | m
| Nadzory | x | x | x | x
25 | Pełnienie płatnych nadzorów przez przedstawicieli Netia SA | 1 | kpl.
| Przebudowa urządzeń telekomunikacyjnych własności WSS SA | x | x | x | x
| Kolizje cała trasa | x | x | x | x
26 | Wykonanie przekopów próbnych | 4 | m3
27 | Budowa obiektów podziemnych - montaż rur osłonowych dwudzielnych 120mm i rur RPP110/5,0 - przedłużenie przepustów | 10 | m
| Nadzory | x | x | x | x
28 | Pełnienie płatnych nadzorów przez przedstawicieli WSS SA | 1 | kpl.
RAZEM NETTO