## Kosztorys Ofertowy
KOSZTORYS OFERTOWY
Przebudowa/rozbudowa drogi powiatowej nr 2407P w m. Koziegłowy - ETAP 1 - od Piaskowej do Taczaka (km 0+874,15 - 1+690,70)
5. ROBOTY ELEKTRYCZNE - sygnalizacja świetlna
Lp | Nr specyfikacji | Opis pozycji | Ilość | J.m. | Cena [zł] | Wartość [zł]
1 | D.07.03.01 | Przestawienie trasowe istniejącego sterownika sygnalizacji świetlnej | 1 | szt
2 | D.07.03.01 | Fundament betonowy - prefabrykowany klasy B-25, V=0,4m3 | 1 | szt
3 | D.07.03.01 | Przestawienie trasowe masztów sygnalizacji ulicznej h=4,0m, typu R wraz z sygnalizatorami | 1 | szt
4 | D.07.03.01 | Wciąganie ręczne kabla do otworu kanalizacji kablowej, kabla o powłoce termoplastycznej, o średnicy: do 30 mm | 150 | m
5 | D.07.03.01 | Kabel YKSY 7x1,5mm2 | 100 | m
6 | D.07.03.01 | Kabel YKSY 10x1,5mm2 | 50 | m
7 | D.07.03.01 | Mechaniczne pogrążanie uziomów pionowych prętowych w gruncie: kat.III: FeZn, Fi 18 mm | 27 | m
8 | D.07.03.01 | Montaż uziomu z bednarki ocynkowanejo przekroju 30x4 w wykopie | 27 | m
9 | D.07.03.01 | Budowa rurociągu kablowego na głębokości 1 m w wykopie wykonanym ręcznie w gruncie kat.III z rur HDPE w zwojach o średnicy 40 mm, przy liczbie rur w rurociągu: 1 | 140 | m
10 | D.07.03.01 | Budowa rurociągu kablowego na głębokości 1 m w wykopie wykonanym ręcznie w gruncie kat.III z rur HDPE w zwojach o średnicy 40 mm, przy liczbie rur w rurociągu: każda następna | 140 | m
11 | D.07.03.01 | Budowa rurociągu kablowego na głębokości 1 m w wykopie wykonanym koparkami łańcuchowymi w gruncie kat.III-IV z rur HDPE w zwojach o średnicy 40 mm, przy liczbie rur w rurociągu: 1 | 300 | m
12 | D.07.03.01 | Budowa rurociągu kablowego na głębokości 1 m w wykopie wykonanym koparkami łańcuchowymi w gruncie kat.III-IV z rur HDPE w zwojach o średnicy 40 mm, przy liczbie rur w rurociągu: każda następna | 300 | m
13 | D.07.03.01 | Budowa studni kablowych prefabrykowanych rozdzielczych typu SKR1 dwuelementowych w gruncie - kat. III | 1 | szt
14 | D.07.03.01 | Roboty remontowe - cięcie piłą nawierzchni : bitumicznych,na głębokość do 5 cm | 35 | m
15 | D.07.03.01 | Roboty remontowe - cięcie piłą nawierzchni : bitumicznych,na głębokość od 6 do 10 cm | 35 | m
16 | D.07.03.01 | Układanie kabli w drodze - ręcznie, kabel LgYd 2,5mm2 (pętle indukcyjne) | 160 | m
17 | D.07.03.01 | Przebicie w elementach z betonu żwirowego otworów o powierzchni do 0,05 m2 i grubości: ponad 10 cm do 20 cm | 3 | szt
18 | D.07.03.01 | Wypełnienie szczelin nawierzchni drogowej masą zalewową, przy głębokości szczelin do 14 cm i szerokości 2 cm | 35 | m
19 | D.07.03.01 | Montaż muf na kablach energetycznych o izolacji i powłoce ztworzyw sztucznych, z żyłami Cu, na napięcie do 1kV, kabelwielożyłowy | 3 | szt
20 | D.07.03.01 | Badania i pomiary instalacji uziemienia ochronnego lub roboczego: - pierwszy pomiar | 1 | szt
21 | D.07.03.01 | Badanie linii kablowej: sterowniczej - kabel 14-żyłowy sygnalizacyjny | 2 | odc
22 | D.07.03.01 | Badanie linii kablowej: sterowniczej - kabel 10-żyłowy sygnalizacyjny | 6 | odc
23 | D.07.03.01 | Wykopy wraz z wywozem ziemi samochodami gruntu kategorii: III-IV na składowisko Wykonawcy | 35.2 | m3
24 | D.07.03.01 | Zasypanie wykopów piaskiem wraz z zagęszczeniem | 32 | m3
RAZEM NETTO