## Kosztorys Ofertowy
KOSZTORYS OFERTOWY
Przebudowa/rozbudowa drogi powiatowej nr 2407P w m. Koziegłowy - ETAP 1 - od Piaskowej do Taczaka (km 0+874,15 - 1+690,70)
2. ROBOTY DROGOWE - roboty poza pasem drogowym
Lp | Nr specyfikacji | Opis pozycji | Ilość | J.m. | Cena [zł] | Wartość [zł]
| D-01.00.00 | ROBOTY PRZYGOTOWAWCZE | x | x | x | x
| D-01.01.01 | Odtworzenie trasy i punktów wysokościowych | x | x | x | x
1 | D-01.01.01 | Roboty pomiarowe przy liniowych robotach ziemnych - trasa dróg w terenie równinnym | 0.32 | km
| D-01.02.01 | Usunięcie drzew i krzewów wraz z transportem dłóżyc pociętych na odcinki 1,2 m do Obwodu Drogowego w Biskupicach i wywóz gałęzi i karpin na składowisko Wykonawcy | x | x | x | x
2 | D-01.02.01 | Nadzór przyrodniczy nad wycinką drzew i krzewów | 1 | ryczałt
3 | D-01.02.01 | Ścinanie piłą mechaniczną drzew o średnicy: do 15 cm wraz z transportem | 6 | szt
4 | D-01.02.01 | Mechaniczne karczowanie pni o średnicy: do 15 cm wraz z transportem | 6 | szt
5 | D-01.02.01 | Ścinanie piłą mechaniczną drzew o średnicy: 16-25 cm wraz z transportem | 3 | szt
6 | D-01.02.01 | Mechaniczne karczowanie pni o średnicy: 16-25 cm wraz z transportem | 3 | szt
7 | D-01.02.01 | Ścinanie piłą mechaniczną drzew o średnicy: 26-35 cm wraz z transportem | 1 | szt
8 | D-01.02.01 | Mechaniczne karczowanie pni o średnicy: 26-35 cm wraz z transportem | 1 | szt
| D-01.02.02 | Zdjęcie warstwy humusu | x | x | x | x
9 | D-01.02.02 | Usunięcie warstwy ziemi urodzajnej /humusu/ za pomocą spycharek, przy grubości warstwy: grubość średnio 20 cm wraz z transportem nadmiaru na składowisko Wykonawcy | 960 | m2
| D-01.02.04 | Rozbiórki elementów dróg | x | x | x | x
10 | D-01.02.04 | Rozebranie nawierzchni chodników z płyt betonowych wraz z załadunkiem i transportem na składowisko Inwestora | 480 | m2
| D-02.00.00 | ROBOTY ZIEMNE | x | x | x | x
11 | D-02.03.01 | Wykopy mechaniczne w gruncie kat. III-IV (koryto) z transportem urobku na składowisko Wykonawcy | 782 | m3
12 | D-02.03.01 | Formowanie nasypów o wysokości do 3,0 m spycharkami, z zagęszczeniem nasypu, z ziemi dostarczanej środkami transportu kołowego: grunt z dokopu | 48 | m3
| D-03.00.00 | ODWODNIENIE KORPUSU DROGOWEGO | x | x | x | x
13 | D-03.02.01 | Wykonanie wykopu w gruncie kat. III-IV z transportem urobku na składowisko Wykonawcy | 20 | m3
14 | D-03.02.01 | Studnia rewizyjna z kręgów betonowych beton kl. min. C35/45 i wodoszczelności >10; śr. 1200 mm; właz żeliwny ciężki D400 niewentylowany; pokrywa wypełniona betonem posadowiona na podbudowie gr. 10 cm z betonu C12/15, średnica podbudowy 160 cm, z betonowym elementem montażowym | 1 | kpl
15 | D-03.02.01 | Studnia wpustowe z kręgów betonowych beton kl. min. C35/45 i wodoszczelności >10; śr. 500 mm; ruszt żeliwny uliczny boczny przykręcany 470x545 mm,klasy D400 , 3/4 kołnierza, studnia z oasdnikiem gł. 97 cm, posadowiona na podsypce piaskowej zagęszczonej do Is=0,98 | 2 | kpl
16 | D-03.02.01 | Przykanaliki z rur PP SN10 o śr. DN 200 mm układane w gotowym wykopie, w gruncie suchym lub o normalnej wilgotności Wykop umocniony, rura osłonowa | 10 | m
17 | D-03.02.01 | Regulacja wysokościowa pokryw studzienek kanalizacyjnych | 6 | szt
| D-04.00.00 | PODBUDOWY | x | x | x | x
18 | D-04.01.01 | Mechaniczne profilowanie i zagęszczenie podłoża pod warstwy konstrukcyjne nawierzchni | 1791 | m2
19 | D-04.03.01 | Czyszczenie mechaniczne nawierzchni drogowej: niebitumicznej | 1791 | m2
20 | D-04.03.01 | Czyszczenie mechaniczne nawierzchni drogowej: bitumicznej | 1658 | m2
21 | D-04.05.01 | Podbudowy z mieszanki niezwiązanej z kruszywa 0/31,5, warstwa o grubości po zagęszczeniu: 22 cm (drogi boczne) | 80 | m2
22 | D-04.05.01 | Podbudowy z mieszanki niezwiązanej z kruszywa 0/31,5 o grubości warstwy po zagęszczeniu: 18 cm (pieszo-jezdnia) | 1706 | m2
23 | D-04.05.01 | Wzmocnione podłoże mieszanką związanej cementem C 1,5/2,0 - mieszanka z betoniarki, o grubości warstwy po zagęszczeniu: 25 cm | 1791 | m2
| D-05.00.00 | NAWIERZCHNIE | x | x | x | x
24 | D-05.03.05a | Warstwa wiążąca z betonu asfaltowego AC 16 W po zagęszczeniu o grubości: 5 cm | 2117 | m2
25 | D-05.03.05b | Nawierzchnia z betonu asfaltowego AC5W - warstwa ścieralna po zagęszczeniu o grubości: 4 cm | 2079 | m2
26 | D-05.03.23 | Nawierzchnie z kostki brukowej betonowej z mikrofaząo grubości: 8 cm, na podsypce cementowo-piaskowej gr. 3 cm (zjazdy) - kolor grafitowy | 24 | m2
27 | D-05.03.23 | Nawierzchnie z kostki brukowej betonowej typu "Behaton" z mikrofazą o grubości: 8 cm, na podsypce cementowo-piaskowej gr. 3 cm (drogi boczne) - kolor szary | 53 | m2
28 | D-05.03.23 | Nawierzchnie z kostki brukowej betonowej z mikrofazą o grubości: 8 cm, na podsypce cementowo-piaskowej gr. 3 cm (ścieżka rowerowa) - kolor czerwony | 108 | m2
29 | D-05.03.23 | Nawierzchnie z kostki brukowej betonowej z mikrofazą o grubości: 8 cm, na podsypce cementowo-piaskowej gr. 3 cm (chodniki) - kolor szary | 194 | m2
| D-06.00.00 | ROBOTY WYKOŃCZENIOWE | x | x | x | x
30 | D-06.01.01 | Humusowanie skarp nasypów i wykopów oraz rowów i pasów zieleni przy grubości warstwy humusu 15 cm wraz z obsianiem trawą | 960 | m2
31 | D-06.01.01 | Plantowanie powierzchni pasów zieleni, skarp wykopów, nasypów, rowów | 960 | m2
| D-07.00.00 | OZNAKOWANIE I URZĄDZENIA BEZPIECZEŃSTWA RUCHU | x | x | x | x
| D-07.01.01 | Oznakowanie poziome grubowarstwowe | x | x | x | x
32 | D-07.01.01 | Oznakowanie poziome jezdni - inne symbole | 3 | m2
| D-07.02.01 | Oznakowanie pionowe | x | x | x | x
33 | D-07.02.01 | Słupki do znaków drogowych: z rur stalowych ocynkowanych o średnicy 70 mm i grubości ścianki min 3,5 mm | 9 | szt
34 | D-07.02.01 | Przymocowanie niepodświetlonych znaków drogowych odblaskowych (średnie) | 9 | szt
RAZEM NETTO