## Kosztorys Ofertowy
KOSZTORYS OFERTOWY
Przebudowa/rozbudowa drogi powiatowej nr 2407P w m. Koziegłowy - ETAP 1 - od Piaskowej do Taczaka (km 0+874,15 - 1+690,70)
5. ROBOTY ELEKTRYCZNE - oświetlenie
Lp | Nr specyfikacji | Opis pozycji | Ilość | J.m. | Cena [zł] | Wartość [zł]
1 | D.07.07.01 | Montaż zabezpieczenia S301 CB16A w szafce SO | 1 | szt
2 | D.07.07.01 | Wykopy ręczne wraz z zasypaniem piaskiem, dla słupów oświetleniowych, przy głębokości wykopów do 1,5 m w gruncie kat.III-IV | 8.5 | m3
3 | D.07.07.01 | Ręczne stawianie słupów oświetleniowych na fundamencie prefabrykowanym, w gr.kat.I-III: słup aluminiowy o wys. 9m z wysięgnikiem jednoramiennym o dł. 1,0m | 7 | szt
4 | D.07.07.01 | Ręczne stawianie słupów oświetleniowych na fundamencie prefabrykowanym, w gr.kat.I-III: słup aluminiowy o wys. 9m z wysięgnikiem jednoramiennym o dł. 2,0m | 9 | szt
5 | D.07.07.01 | Montaż na zamontowanym wysięgniku opraw LED o mocy 90W (rozsył drogowy) | 16 | szt
6 |  | Przygotowanie mieszanki betonu marki B-7,5 w warunkach prymitywnych | 0.3 | m3
7 |  | Ręczne stawianie słupków dla znaków aktywnych , w gr.kat.I-III, słup stal. fi=76mm z kotwą i uchwytem | 1 | szt
8 |  | Montaż znaków drogowych podświetlanych na: gotowym maszcie lub konstrukcji: znak drogowy aktywny z folią fluoroscencyjną III generacji - C-9 | 1 | szt
9 |  | Montaż znaków drogowych podświetlanych na: gotowym maszcie lub konstrukcji: znak drogowy aktywny z folią fluoroscencyjną III generacji - U-6a | 1 | szt
10 | D.07.07.01 | Ręczne kopanie rowów dla kabli w gruncie kat.III, przy szerokości dna wykopu do 0,4 m i głębokości rowu do 0,8 m | 475 | m
11 | D.07.07.01 | Mechaniczne kopanie rowów dla kabli w gruncie kat.III-IV koparko-spycharką 0,15 m3, przy szerokości dna rowu do 0,4 m i głębokości rowu do 0,8 m | 300 | m
12 | D.07.07.01 | Nasypanie warstwy piasku na dnie rowu kablowego o szerokości: do 0.4 m (podsypka) | 775 | m
13 | D.07.07.01 | Układanie w wykopie rur ochronnych; rury osłonowe gładkie HDPE 110 | 50 | m
14 | D.07.07.01 | Ręczne układanie w rowach kablowych, kabli wielożyłowych o masie: ponad 0.5 do 1.0 kg/m , z przykryciem folią, kabel typu YAKXS 4x35mm | 840 | m
15 | D.07.07.01 | Układanie w rurze kabla YAKXS 4x35mm | 50 | m
16 | D.07.07.01 | Układanie w rurze kabla YKY 3x2,5mm | 23 | m
17 | D.07.07.01 | Nasypanie warstwy piasku na dnie rowu kablowego o szerokości: do 0.4 m (nadsypka) | 775 | m
18 | D.07.07.01 | Ręczne zasypywanie rowów dla kabli w gruncie kat.III, przy szerokości dna wykopu do 0,4 m i głębokości rowu do 0,6 m | 475 | m
19 | D.07.07.01 | Mechaniczne zasypywanie rowów dla kabli w gruncie kat.III-IV, spycharko-koparką 0,15 m3, przy szerokości dna wykopu 0,4 m i głębokości rowu do 0,6 m | 300 | m
20 | D.07.07.01 | Wciąganie przewodów z udziałem podnośnika samochodowego: w słup lub rury osłonowe, kabel YDY 3x2,5mm | 170 | m
21 | D.07.07.01 | Montaż złącza słupowego 1x25A Bi-Wts-4A | 15 | szt
22 | D.07.07.01 | Montaż złącza słupowego 2x25A Bi-Wts-4A | 2 | szt
23 | D.07.07.01 | Montaż uziomu z bednarki o przekroju 30x4 w wykopie: bednarka Fe/Zn 30x4 | 825 | m
24 | D.07.07.01 | Wywóz ziemi samochodami samowyładowczymi z załadowaniem i wyładowaniem gruntu kategorii: III-IV na składowisk Wykonawcy | 62 | m3
25 | D.07.07.01 | Przestawienie trasowe istniejącego słupa oświetleniowego | 4 | szt
26 | D.07.07.01 | Demontaż słupów oświetleniowych z wysięgnikiem i oprawą | 14 | szt
27 | D.07.07.01 | Demontaż kabli wielożyłowych układanych w ziemi, o masie: ponad 0,5 do 1,0 kg/m /grunt kat.III-IV/ | 610 | m
RAZEM NETTO